## Parameter
wall model | 2

## Rooms
ROOMS NAME | AREA [m²] | VOLUME [m³] | n50 [1/h]
AMBIENT
NEIGHBOUR
INTERNAL
GROUND
none
EG_TOP5_SZ1 | 13.1137 | 38.0299 | 0.6
EG_TOP3_BAD | 8.37 | 24.273 | 0.6
EG_TOP2_FL | 6.8625 | 19.9013 | 0.6
EG_TOP2_SZ1 | 10.53 | 30.537 | 0.6
OG1_TOP3_WC | 3.12 | 9.048 | 0.6
EG_TOP1_FL | 6.084 | 17.6436 | 0.6
EG_TOP2_AR | 3.645 | 10.5705 | 0.6
OG1_TOP5_WC | 3.9375 | 11.4187 | 0.6
EG_TOP2_WZ | 37.73 | 109.417 | 0.6
EG_TOP4_SZ1 | 13.5975 | 39.4327 | 0.6
EG_TOP1_SZ1 | 13.176 | 38.2104 | 0.6
EG_TOP5_SZ3 | 10.5 | 30.45 | 0.6
OG2_TOP3_BAD | 8.37 | 24.273 | 0.6
EG_TOP1_WF | 6.993 | 20.2797 | 0.6
OG1_TOP3_AR | 4.1075 | 11.9117 | 0.6
OG1_TOP2_WC | 3.78 | 10.962 | 0.6
OG1_TOP1_WF | 6.993 | 20.2797 | 0.6
EG_TOP2_WF | 4.1387 | 12.0024 | 0.6
OG1_TOP1_SZ1 | 13.176 | 38.2104 | 0.6
EG_TOP2_WC | 3.78 | 10.962 | 0.6
OG1_TOP1_BAD | 7.452 | 21.6108 | 0.6
OG1_TOP1_FL | 6.084 | 17.6436 | 0.6
EG_TOP2_BAD | 8.34 | 24.186 | 0.6
EG_TOP2_SZ2 | 13.9087 | 40.3354 | 0.6
OG1_TOP4_WZ | 26.265 | 76.1685 | 0.6
EG_TOP3_WZ | 34.1072 | 98.9108 | 0.6
EG_TOP3_SZ1 | 12.0375 | 34.9087 | 0.6
OG1_TOP5_FL | 7.7 | 22.33 | 0.6
EG_TOP3_FL | 11.7566 | 34.094 | 0.6
EG_TOP3_SZ2 | 14.57 | 42.253 | 0.6
EG_TOP3_AR | 4.1075 | 11.9117 | 0.6
OG1_TOP4_SZ1 | 13.5975 | 39.4327 | 0.6
EG_TOP3_WC | 3.12 | 9.048 | 0.6
OG2_TOP2_FL | 6.8625 | 19.9013 | 0.6
EG_TOP4_WZ | 26.265 | 76.1685 | 0.6
OG1_TOP5_BAD | 8.19 | 23.751 | 0.6
EG_TOP4_FL | 10.1 | 29.29 | 0.6
OG1_TOP3_SZ2 | 14.57 | 42.253 | 0.6
EG_TOP4_BAD | 8.9425 | 25.9333 | 0.6
OG1_TOP2_WF | 4.1387 | 12.0024 | 0.6
EG_TOP5_WZ | 36.825 | 106.7925 | 0.6
EG_TOP5_AR | 2.0412 | 5.9196 | 0.6
OG1_TOP2_BAD | 8.34 | 24.186 | 0.6
EG_TOP5_BAD | 8.19 | 23.751 | 0.6
EG_TOP5_FL | 7.7 | 22.33 | 0.6
EG_TOP5_WC | 3.9375 | 11.4187 | 0.6
OG1_TOP5_SZ1 | 13.1137 | 38.0299 | 0.6
EG_TOP5_WF | 7.1 | 20.59 | 0.6
OG2_TOP4_SZ1 | 13.5975 | 39.4327 | 0.6
EG_TOP1_WZ | 28.0875 | 81.4537 | 0.6
EG_TOP5_SZ2 | 10.5 | 30.45 | 0.6
EB_TOP1_BAD | 7.452 | 21.6108 | 0.6
OG1_TOP1_WZ | 28.0875 | 81.4537 | 0.6
OG1_TOP5_SZ2 | 10.5 | 30.45 | 0.6
OG1_TOP2_FL | 6.8625 | 19.9013 | 0.6
OG1_TOP2_AR | 3.645 | 10.5705 | 0.6
OG2_TOP5_WZ | 36.825 | 106.7925 | 0.6
OG2_TOP5_WF | 7.1 | 20.59 | 0.6
OG1_TOP5_WF | 7.1 | 20.59 | 0.6
OG1_TOP4_FL | 10.1 | 29.29 | 0.6
OG1_TOP2_SZ1 | 10.53 | 30.537 | 0.6
OG1_TOP4_BAD | 8.9425 | 25.9333 | 0.6
OG1_TOP3_SZ1 | 12.0375 | 34.9087 | 0.6
OG1_TOP2_SZ2 | 13.9087 | 40.3354 | 0.6
OG1_TOP3_FL | 11.7566 | 34.094 | 0.6
OG1_TOP3_BAD | 8.37 | 24.273 | 0.6
OG1_TOP5_AR | 2.0412 | 5.9196 | 0.6
OG1_TOP5_SZ3 | 10.5 | 30.45 | 0.6
OG1_TOP5_WZ | 36.825 | 106.7925 | 0.6
OG1_TOP3_WZ | 34.1072 | 98.9108 | 0.6
OG1_TOP2_WZ | 37.73 | 109.417 | 0.6
OG2_TOP5_FL | 7.7 | 22.33 | 0.6
OG2_TOP2_SZ2 | 13.9087 | 40.3354 | 0.6
OG2_TOP2_WC | 3.78 | 10.962 | 0.6
OG2_TOP1_WF | 6.993 | 20.2797 | 0.6
OG2_TOP5_AR | 2.0412 | 5.9196 | 0.6
OG2_TOP4_WZ | 26.265 | 76.1685 | 0.6
OG2_TOP3_SZ2 | 14.57 | 42.253 | 0.6
OG2_TOP2_BAD | 8.34 | 24.186 | 0.6
OG2_TOP3_FL | 11.7566 | 34.094 | 0.6
OG2_TOP1_FL | 6.084 | 17.6436 | 0.6
OG2_TOP3_SZ1 | 12.0375 | 34.9087 | 0.6
OG2_TOP5_SZ1 | 13.1137 | 38.0299 | 0.6
OG2_TOP5_WC | 3.9375 | 11.4187 | 0.6
OG2_TOP1_BAD | 7.452 | 21.6108 | 0.6
OG2_TOP4_FL | 10.1 | 29.29 | 0.6
OG2_TOP2_WF | 4.1387 | 12.0024 | 0.6
OG2_TOP5_SZ3 | 10.5 | 30.45 | 0.6
OG2_TOP1_WZ | 28.0875 | 81.4537 | 0.6
OG2_TOP1_SZ1 | 13.176 | 38.2104 | 0.6
OG2_TOP2_WZ | 37.73 | 109.417 | 0.6
OG2_TOP3_WZ | 34.1072 | 98.9108 | 0.6
OG2_TOP4_BAD | 8.9425 | 25.9333 | 0.6
OG2_TOP3_WC | 3.12 | 9.048 | 0.6
OG2_TOP3_AR | 4.1075 | 11.9117 | 0.6
OG2_TOP2_SZ1 | 10.53 | 30.537 | 0.6
OG2_TOP2_AR | 3.645 | 10.5705 | 0.6
OG2_TOP5_SZ2 | 10.5 | 30.45 | 0.6
OG2_TOP5_BAD | 8.19 | 23.751 | 0.6
Note on A1: Eleonora: name of the rooms
Note on B1: Eleonora: heated area of the rooms
Note on C1: Eleonora: heated volume of the room
Note on D1: Eleonora: n50 of the room

## Walls
1 | 2 | 3 | 4 | 5 | 6 | 7 | 8 | 9 | 10 | 11 | 12 | 13 | 14 | 15 | 16 | 17 | 18 | 19 | 20 | 21 | 22 | 23 | 24 | 25 | 26 | 27 | 28 | 29 | 30
[20 empty] | C |  |  | n |  |  | V
| NAME | WALLS | n_wall | Base X | Base Y | Base Z | Width | Height | Slope | Azimuth | Rotation | Boundary | Construction | Model Cons | Model Heattrans | View Factor | Amb Factor | Inside | model inf | [9 empty] | control_i
EG_TOP5_SZ1_wall_S1 | EG_TOP5_SZ1 | S | 1 | 33.4744 | 9.3534 | 0 | 0.375 | 2.9 | 90 | -30 | 0 | EG_TOP5_FL | wall_in | 2 | 2 | 1 | 1 | 1 | 0 | 0 | 0 | 0 | 0 | 0 | 0 | 0 | 0 | 0 | 1
EG_TOP5_SZ1_wall_S2 | EG_TOP5_SZ1 | S | 1 | 30.7464 | 10.9284 | 0 | 3.15 | 2.9 | 90 | -30 | 0 | EG_TOP5_WC | wall_in | 2 | 2 | 1 | 1 | 1 | 0 | 0 | 0 | 0 | 0 | 0 | 0 | 0 | 0 | 0 | 1
EG_TOP5_SZ1_wall_W1 | EG_TOP5_SZ1 | W | 1 | 32.7089 | 14.3276 | 0 | 3.95 | 2.9 | 90 | -120 | 0 | EG_TOP4_SZ1 | wall_in_neighbour | 2 | 2 | 1 | 1 | 1 | 0 | 0 | 0 | 0 | 0 | 0 | 0 | 0 | 0 | 0 | 1
EG_TOP5_SZ1_floor1 | EG_TOP5_SZ1 | floor | 1 | 33.7991 | 9.1659 | 0 | 3.4521 | 3.7988 | 180 | 180 | 0 | GROUND | floor_basement | 2 | 2 | 1 | 1 | 1 | 0 | 0 | 0 | 0 | 0 | 0 | 0 | 0 | 0 | 0 | 1
EG_TOP5_SZ1_wall_W2 | EG_TOP5_SZ1 | W | 1 | 33.7991 | 9.1659 | 0 | 2 | 2.9 | 90 | 60 | 0 | EG_TOP5_WF | wall_in | 2 | 2 | 1 | 1 | 1 | 0 | 0 | 0 | 0 | 0 | 0 | 0 | 0 | 0 | 0 | 1
EG_TOP5_SZ1_wall_N1 | EG_TOP5_SZ1 | N | 1 | 35.4369 | 12.7526 | 0 | 3.15 | 2.9 | 90 | 150 | 0 | AMBIENT | wall_out | 2 | 2 | 1 | 0.5 | 1 | 0 | 0 | 0 | 0 | 0 | 0 | 0 | 0 | 0 | 0 | 1
EG_TOP5_SZ1_wall_W3 | EG_TOP5_SZ1 | W | 1 | 34.4744 | 11.0855 | 0 | 1.925 | 2.9 | 90 | 60 | 0 | EG_TOP5_WF | wall_in | 2 | 2 | 1 | 1 | 1 | 0 | 0 | 0 | 0 | 0 | 0 | 0 | 0 | 0 | 0 | 1
EG_TOP5_SZ1_ceil1 | EG_TOP5_SZ1 | ceil | 1 | 32.7089 | 14.3276 | 2.9 | 3.4521 | 3.7988 | 0 | 180 | 0 | OG1_TOP5_SZ1 | floor_internal | 2 | 2 | 1 | 1 | 1 | 0 | 0 | 0 | 0 | 0 | 0 | 0 | 0 | 0 | 0 | 1
EG_TOP5_SZ1_wall_N2 | EG_TOP5_SZ1 | N | 1 | 34.7991 | 10.898 | 0 | 0.375 | 2.9 | 90 | 150 | 0 | EG_TOP5_WF | wall_in | 2 | 2 | 1 | 1 | 1 | 0 | 0 | 0 | 0 | 0 | 0 | 0 | 0 | 0 | 0 | 1
EG_TOP3_BAD_ceil1 | EG_TOP3_BAD | ceil | 1 | 25.5297 | 12.0928 | 2.9 | 2.9471 | 2.8401 | 180 | 180 | 0 | OG1_TOP3_BAD | floor_internal | 2 | 2 | 1 | 1 | 1 | 0 | 0 | 0 | 0 | 0 | 0 | 0 | 0 | 0 | 0 | 1
EG_TOP3_BAD_wall_W1 | EG_TOP3_BAD | W | 1 | 25.5297 | 12.0928 | 0 | 2.7 | 2.9 | 90 | 60 | 0 | EG_TOP4_FL | wall_in_neighbour | 2 | 2 | 1 | 1 | 1 | 0 | 0 | 0 | 0 | 0 | 0 | 0 | 0 | 0 | 0 | 1
EG_TOP3_BAD_wall_S1 | EG_TOP3_BAD | S | 1 | 25.5297 | 12.0928 | 0 | 3.1 | 2.9 | 90 | 150 | 0 | EG_TOP3_AR | wall_in | 2 | 2 | 1 | 1 | 1 | 0 | 0 | 0 | 0 | 0 | 0 | 0 | 0 | 0 | 0 | 1
EG_TOP3_BAD_floor1 | EG_TOP3_BAD | floor | 1 | 25.5297 | 12.0928 | 0 | 2.9471 | 2.8401 | 180 | 180 | 0 | GROUND | floor_basement | 2 | 2 | 1 | 1 | 1 | 0 | 0 | 0 | 0 | 0 | 0 | 0 | 0 | 0 | 0 | 1
EG_TOP3_BAD_wall_E1 | EG_TOP3_BAD | E | 1 | 23.6012 | 14.9527 | 0 | 1.5125 | 2.9 | 90 | -120 | 0 | EG_TOP3_WZ | wall_in | 2 | 2 | 1 | 1 | 1 | 0 | 0 | 0 | 0 | 0 | 0 | 0 | 0 | 0 | 0 | 1
EG_TOP3_BAD_wall_N1 | EG_TOP3_BAD | N | 1 | 24.628 | 15.7311 | 0 | 0.5 | 2.9 | 90 | 150 | 0 | EG_TOP3_FL | wall_in | 2 | 2 | 1 | 1 | 1 | 0 | 0 | 0 | 0 | 0 | 0 | 0 | 0 | 0 | 0 | 1
EG_TOP3_BAD_wall_N2 | EG_TOP3_BAD | N | 1 | 24.628 | 15.7311 | 0 | 2.6 | 2.9 | 90 | -30 | 0 | EG_TOP3_WC | wall_in | 2 | 2 | 1 | 1 | 1 | 0 | 0 | 0 | 0 | 0 | 0 | 0 | 0 | 0 | 0 | 1
EG_TOP3_BAD_wall_E2 | EG_TOP3_BAD | E | 1 | 23.6012 | 14.9527 | 0 | 1.1875 | 2.9 | 90 | 60 | 0 | EG_TOP3_FL | wall_in | 2 | 2 | 1 | 1 | 1 | 0 | 0 | 0 | 0 | 0 | 0 | 0 | 0 | 0 | 0 | 1
EG_TOP2_FL_wall_E1 | EG_TOP2_FL | E | 1 | 14.7086 | 18.6002 | 0 | 1.4 | 2.9 | 90 | 60 | 0 | EG_TOP2_WC | wall_in | 2 | 2 | 1 | 1 | 1 | 0 | 0 | 0 | 0 | 0 | 0 | 0 | 0 | 0 | 0 | 1
EG_TOP2_FL_wall_E2 | EG_TOP2_FL | E | 1 | 14.7086 | 18.6002 | 0 | 1.35 | 2.9 | 90 | -120 | 0 | EG_TOP2_AR | wall_in | 2 | 2 | 1 | 1 | 1 | 0 | 0 | 0 | 0 | 0 | 0 | 0 | 0 | 0 | 0 | 1
EG_TOP2_FL_wall_W1 | EG_TOP2_FL | W | 1 | 16.5543 | 18.747 | 0 | 2.1 | 2.9 | 90 | 60 | 0 | EG_TOP2_SZ2 | wall_in | 2 | 2 | 1 | 1 | 1 | 0 | 0 | 0 | 0 | 0 | 0 | 0 | 0 | 0 | 0 | 1
EG_TOP2_FL_floor1 | EG_TOP2_FL | floor | 1 | 15.3543 | 16.6685 | 0 | 2.2932 | 2.9925 | 180 | 180 | 0 | GROUND | floor_basement | 2 | 2 | 1 | 1 | 1 | 0 | 0 | 0 | 0 | 0 | 0 | 0 | 0 | 0 | 0 | 1
EG_TOP2_FL_wall_S1 | EG_TOP2_FL | S | 1 | 14.0336 | 17.431 | 0 | 1.525 | 2.9 | 90 | -30 | 0 | EG_TOP2_WZ | wall_in | 2 | 2 | 1 | 1 | 1 | 0 | 0 | 0 | 0 | 0 | 0 | 0 | 0 | 0 | 0 | 1
EG_TOP2_FL_wall_N1 | EG_TOP2_FL | N | 1 | 17.6043 | 20.5656 | 0 | 1.525 | 2.9 | 90 | 150 | 0 | EG_TOP2_WF | wall_in | 2 | 2 | 1 | 1 | 1 | 0 | 0 | 0 | 0 | 0 | 0 | 0 | 0 | 0 | 0 | 1
EG_TOP2_FL_ceil1 | EG_TOP2_FL | ceil | 1 | 16.2836 | 21.3281 | 2.9 | 2.2932 | 2.9925 | 0 | 180 | 0 | OG1_TOP2_FL | floor_internal | 2 | 2 | 1 | 1 | 1 | 0 | 0 | 0 | 0 | 0 | 0 | 0 | 0 | 0 | 0 | 1
EG_TOP2_FL_wall_W2 | EG_TOP2_FL | W | 1 | 16.5543 | 18.747 | 0 | 2.4 | 2.9 | 90 | -120 | 0 | EG_TOP2_BAD | wall_in | 2 | 2 | 1 | 1 | 1 | 0 | 0 | 0 | 0 | 0 | 0 | 0 | 0 | 0 | 0 | 1
EG_TOP2_FL_wall_E3 | EG_TOP2_FL | E | 1 | 16.2836 | 21.3281 | 0 | 1.75 | 2.9 | 90 | -120 | 0 | EG_TOP2_SZ1 | wall_in | 2 | 2 | 1 | 1 | 1 | 0 | 0 | 0 | 0 | 0 | 0 | 0 | 0 | 0 | 0 | 1
EG_TOP2_SZ1_ceil1 | EG_TOP2_SZ1 | ceil | 1 | 15.0203 | 24.5401 | 2.9 | 3.0906 | 3.4071 | 0 | 180 | 0 | OG1_TOP2_SZ1 | floor_internal | 2 | 2 | 1 | 1 | 1 | 0 | 0 | 0 | 0 | 0 | 0 | 0 | 0 | 0 | 0 | 1
EG_TOP2_SZ1_wall_E1 | EG_TOP2_SZ1 | E | 1 | 13.0703 | 21.1626 | 0 | 1.2 | 2.9 | 90 | 60 | 0 | EG_TOP1_FL | wall_in | 2 | 2 | 1 | 1 | 1 | 0 | 0 | 0 | 0 | 0 | 0 | 0 | 0 | 0 | 0 | 1
EG_TOP2_SZ1_wall_E2 | EG_TOP2_SZ1 | E | 1 | 13.6703 | 22.2018 | 0 | 2.7 | 2.9 | 90 | 60 | 0 | EG_TOP1_WF | wall_in | 2 | 2 | 1 | 1 | 1 | 0 | 0 | 0 | 0 | 0 | 0 | 0 | 0 | 0 | 0 | 1
EG_TOP2_SZ1_wall_W1 | EG_TOP2_SZ1 | W | 1 | 17.3586 | 23.1901 | 0 | 2.15 | 2.9 | 90 | -120 | 0 | EG_TOP2_WF | wall_in | 2 | 2 | 1 | 1 | 1 | 0 | 0 | 0 | 0 | 0 | 0 | 0 | 0 | 0 | 0 | 1
EG_TOP2_SZ1_floor1 | EG_TOP2_SZ1 | floor | 1 | 15.4086 | 19.8126 | 0 | 3.0906 | 3.4071 | 180 | 180 | 0 | GROUND | floor_basement | 2 | 2 | 1 | 1 | 1 | 0 | 0 | 0 | 0 | 0 | 0 | 0 | 0 | 0 | 0 | 1
EG_TOP2_SZ1_wall_S1 | EG_TOP2_SZ1 | S | 1 | 15.4086 | 19.8126 | 0 | 2.7 | 2.9 | 90 | 150 | 0 | EG_TOP2_WC | wall_in | 2 | 2 | 1 | 1 | 1 | 0 | 0 | 0 | 0 | 0 | 0 | 0 | 0 | 0 | 0 | 1
EG_TOP2_SZ1_wall_N1 | EG_TOP2_SZ1 | N | 1 | 17.3586 | 23.1901 | 0 | 2.7 | 2.9 | 90 | 150 | 0 | AMBIENT | wall_out | 2 | 2 | 1 | 0.5 | 1 | 0 | 0 | 0 | 0 | 0 | 0 | 0 | 0 | 0 | 0 | 1
EG_TOP2_SZ1_wall_W2 | EG_TOP2_SZ1 | W | 1 | 16.2836 | 21.3281 | 0 | 1.75 | 2.9 | 90 | -120 | 0 | EG_TOP2_FL | wall_in | 2 | 2 | 1 | 1 | 1 | 0 | 0 | 0 | 0 | 0 | 0 | 0 | 0 | 0 | 0 | 1
OG1_TOP3_WC_wall_W1 | OG1_TOP3_WC | W | 1 | 26.8797 | 14.4311 | 2.9 | 1.2 | 2.9 | 90 | 60 | 0 | OG1_TOP4_FL | wall_in_neighbour | 2 | 2 | 1 | 1 | 1 | 0 | 0 | 0 | 0 | 0 | 0 | 0 | 0 | 0 | 0 | 1
OG1_TOP3_WC_wall_E1 | OG1_TOP3_WC | E | 1 | 24.628 | 15.7311 | 2.9 | 1.2 | 2.9 | 90 | 60 | 0 | OG1_TOP3_FL | wall_in | 2 | 2 | 1 | 1 | 1 | 0 | 0 | 0 | 0 | 0 | 0 | 0 | 0 | 0 | 0 | 1
OG1_TOP3_WC_floor1 | OG1_TOP3_WC | floor | 1 | 25.228 | 16.7703 | 2.9 | 1.9502 | 1.5998 | 0 | 180 | 0 | EG_TOP3_WC | floor_internal | 2 | 2 | 1 | 1 | 1 | 0 | 0 | 0 | 0 | 0 | 0 | 0 | 0 | 0 | 0 | 1
OG1_TOP3_WC_wall_S1 | OG1_TOP3_WC | S | 1 | 24.628 | 15.7311 | 2.9 | 2.6 | 2.9 | 90 | -30 | 0 | OG1_TOP3_BAD | wall_in | 2 | 2 | 1 | 1 | 1 | 0 | 0 | 0 | 0 | 0 | 0 | 0 | 0 | 0 | 0 | 1
OG1_TOP3_WC_wall_N1 | OG1_TOP3_WC | N | 1 | 27.4797 | 15.4703 | 2.9 | 2.6 | 2.9 | 90 | 150 | 0 | OG1_TOP3_FL | wall_in | 2 | 2 | 1 | 1 | 1 | 0 | 0 | 0 | 0 | 0 | 0 | 0 | 0 | 0 | 0 | 1
OG1_TOP3_WC_ceil1 | OG1_TOP3_WC | ceil | 1 | 25.228 | 16.7703 | 5.8 | 1.9502 | 1.5998 | 0 | 180 | 0 | OG2_TOP3_WC | floor_internal | 2 | 2 | 1 | 1 | 1 | 0 | 0 | 0 | 0 | 0 | 0 | 0 | 0 | 0 | 0 | 1
EG_TOP1_FL_wall_N1 | EG_TOP1_FL | N | 1 | 13.6703 | 22.2018 | 0 | 1.69 | 2.9 | 90 | 150 | 0 | EG_TOP1_WF | wall_in | 2 | 2 | 1 | 1 | 1 | 0 | 0 | 0 | 0 | 0 | 0 | 0 | 0 | 0 | 0 | 1
EG_TOP1_FL_wall_E1 | EG_TOP1_FL | E | 1 | 10.4067 | 19.9291 | 0 | 3.6 | 2.9 | 90 | 60 | 0 | EG_TOP1_SZ1 | wall_in | 2 | 2 | 1 | 1 | 1 | 0 | 0 | 0 | 0 | 0 | 0 | 0 | 0 | 0 | 0 | 1
EG_TOP1_FL_floor1 | EG_TOP1_FL | floor | 1 | 11.8703 | 19.0841 | 0 | 2.2384 | 2.718 | 180 | 180 | 0 | GROUND | floor_basement | 2 | 2 | 1 | 1 | 1 | 0 | 0 | 0 | 0 | 0 | 0 | 0 | 0 | 0 | 0 | 1
EG_TOP1_FL_ceil1 | EG_TOP1_FL | ceil | 1 | 12.2067 | 23.0468 | 2.9 | 2.2384 | 2.718 | 0 | 180 | 0 | OG1_TOP1_FL | floor_internal | 2 | 2 | 1 | 1 | 1 | 0 | 0 | 0 | 0 | 0 | 0 | 0 | 0 | 0 | 0 | 1
EG_TOP1_FL_wall_S1 | EG_TOP1_FL | S | 1 | 10.4067 | 19.9291 | 0 | 1.69 | 2.9 | 90 | -30 | 0 | EG_TOP1_WZ | wall_in | 2 | 2 | 1 | 1 | 1 | 0 | 0 | 0 | 0 | 0 | 0 | 0 | 0 | 0 | 0 | 1
EG_TOP1_FL_wall_W1 | EG_TOP1_FL | W | 1 | 13.0703 | 21.1626 | 0 | 1.2 | 2.9 | 90 | 60 | 0 | EG_TOP2_SZ1 | wall_in | 2 | 2 | 1 | 1 | 1 | 0 | 0 | 0 | 0 | 0 | 0 | 0 | 0 | 0 | 0 | 1
EG_TOP1_FL_wall_W2 | EG_TOP1_FL | W | 1 | 13.0703 | 21.1626 | 0 | 1.4 | 2.9 | 90 | -120 | 0 | EG_TOP2_WC | wall_in | 2 | 2 | 1 | 1 | 1 | 0 | 0 | 0 | 0 | 0 | 0 | 0 | 0 | 0 | 0 | 1
EG_TOP1_FL_wall_W3 | EG_TOP1_FL | W | 1 | 12.3703 | 19.9502 | 0 | 1 | 2.9 | 90 | -120 | 0 | EG_TOP2_AR | wall_in | 2 | 2 | 1 | 1 | 1 | 0 | 0 | 0 | 0 | 0 | 0 | 0 | 0 | 0 | 0 | 1
EG_TOP2_AR_wall_N1 | EG_TOP2_AR | N | 1 | 14.7086 | 18.6002 | 0 | 2.7 | 2.9 | 90 | 150 | 0 | EG_TOP2_WC | wall_in | 2 | 2 | 1 | 1 | 1 | 0 | 0 | 0 | 0 | 0 | 0 | 0 | 0 | 0 | 0 | 1
EG_TOP2_AR_ceil1 | EG_TOP2_AR | ceil | 1 | 14.0336 | 17.431 | 2.9 | 2.0881 | 1.7456 | 180 | 180 | 0 | OG1_TOP2_AR | floor_internal | 2 | 2 | 1 | 1 | 1 | 0 | 0 | 0 | 0 | 0 | 0 | 0 | 0 | 0 | 0 | 1
EG_TOP2_AR_wall_W1 | EG_TOP2_AR | W | 1 | 14.7086 | 18.6002 | 0 | 1.35 | 2.9 | 90 | -120 | 0 | EG_TOP2_FL | wall_in | 2 | 2 | 1 | 1 | 1 | 0 | 0 | 0 | 0 | 0 | 0 | 0 | 0 | 0 | 0 | 1
EG_TOP2_AR_wall_E1 | EG_TOP2_AR | E | 1 | 11.8703 | 19.0841 | 0 | 0.35 | 2.9 | 90 | 60 | 0 | EG_TOP1_WZ | wall_in | 2 | 2 | 1 | 1 | 1 | 0 | 0 | 0 | 0 | 0 | 0 | 0 | 0 | 0 | 0 | 1
EG_TOP2_AR_wall_S1 | EG_TOP2_AR | S | 1 | 11.6953 | 18.781 | 0 | 2.7 | 2.9 | 90 | 150 | 0 | EG_TOP2_WZ | wall_in | 2 | 2 | 1 | 1 | 1 | 0 | 0 | 0 | 0 | 0 | 0 | 0 | 0 | 0 | 0 | 1
EG_TOP2_AR_floor1 | EG_TOP2_AR | floor | 1 | 14.0336 | 17.431 | 0 | 2.0881 | 1.7456 | 180 | 180 | 0 | GROUND | floor_basement | 2 | 2 | 1 | 1 | 1 | 0 | 0 | 0 | 0 | 0 | 0 | 0 | 0 | 0 | 0 | 1
EG_TOP2_AR_wall_E2 | EG_TOP2_AR | E | 1 | 12.3703 | 19.9502 | 0 | 1 | 2.9 | 90 | -120 | 0 | EG_TOP1_FL | wall_in | 2 | 2 | 1 | 1 | 1 | 0 | 0 | 0 | 0 | 0 | 0 | 0 | 0 | 0 | 0 | 1
OG1_TOP5_WC_wall_N1 | OG1_TOP5_WC | N | 1 | 30.7464 | 10.9284 | 2.9 | 3.15 | 2.9 | 90 | -30 | 0 | OG1_TOP5_SZ1 | wall_in | 2 | 2 | 1 | 1 | 1 | 0 | 0 | 0 | 0 | 0 | 0 | 0 | 0 | 0 | 0 | 1
OG1_TOP5_WC_floor1 | OG1_TOP5_WC | floor | 1 | 32.8494 | 8.2709 | 2.9 | 2.2289 | 1.7666 | 180 | 180 | 0 | EG_TOP5_WC | floor_internal | 2 | 2 | 1 | 1 | 1 | 0 | 0 | 0 | 0 | 0 | 0 | 0 | 0 | 0 | 0 | 1
OG1_TOP5_WC_wall_W1 | OG1_TOP5_WC | W | 1 | 33.4744 | 9.3534 | 2.9 | 1.25 | 2.9 | 90 | -120 | 0 | OG1_TOP5_FL | wall_in | 2 | 2 | 1 | 1 | 1 | 0 | 0 | 0 | 0 | 0 | 0 | 0 | 0 | 0 | 0 | 1
OG1_TOP5_WC_wall_E1 | OG1_TOP5_WC | E | 1 | 30.7464 | 10.9284 | 2.9 | 0.025 | 2.9 | 90 | -120 | 0 | AMBIENT | wall_out | 2 | 2 | 1 | 0.5 | 1 | 0 | 0 | 0 | 0 | 0 | 0 | 0 | 0 | 0 | 0 | 1
OG1_TOP5_WC_wall_S1 | OG1_TOP5_WC | S | 1 | 32.8494 | 8.2709 | 2.9 | 3.15 | 2.9 | 90 | 150 | 0 | OG1_TOP5_BAD | wall_in | 2 | 2 | 1 | 1 | 1 | 0 | 0 | 0 | 0 | 0 | 0 | 0 | 0 | 0 | 0 | 1
OG1_TOP5_WC_wall_E2 | OG1_TOP5_WC | E | 1 | 30.7339 | 10.9068 | 2.9 | 1.225 | 2.9 | 90 | -120 | 0 | OG1_TOP4_BAD | wall_in_neighbour | 2 | 2 | 1 | 1 | 1 | 0 | 0 | 0 | 0 | 0 | 0 | 0 | 0 | 0 | 0 | 1
OG1_TOP5_WC_ceil1 | OG1_TOP5_WC | ceil | 1 | 30.7464 | 10.9284 | 5.8 | 2.2289 | 1.7666 | 0 | 180 | 0 | OG2_TOP5_WC | floor_internal | 2 | 2 | 1 | 1 | 1 | 0 | 0 | 0 | 0 | 0 | 0 | 0 | 0 | 0 | 0 | 1
EG_TOP2_WZ_wall_E1 | EG_TOP2_WZ | E | 1 | 11.6953 | 18.781 | 0 | 4.9 | 2.9 | 90 | -120 | 0 | EG_TOP1_WZ | wall_in | 2 | 2 | 1 | 1 | 1 | 0 | 0 | 0 | 0 | 0 | 0 | 0 | 0 | 0 | 0 | 1
EG_TOP2_WZ_wall_W1 | EG_TOP2_WZ | W | 1 | 15.9137 | 10.6875 | 0 | 4.9 | 2.9 | 90 | 60 | 0 | EG_TOP3_WZ | wall_in | 2 | 2 | 1 | 1 | 1 | 0 | 0 | 0 | 0 | 0 | 0 | 0 | 0 | 0 | 0 | 1
EG_TOP2_WZ_floor1 | EG_TOP2_WZ | floor | 1 | 15.9137 | 10.6875 | 0 | 6.5198 | 5.787 | 180 | 180 | 0 | GROUND | floor_basement | 2 | 2 | 1 | 1 | 1 | 0 | 0 | 0 | 0 | 0 | 0 | 0 | 0 | 0 | 0 | 1
EG_TOP2_WZ_wall_N1 | EG_TOP2_WZ | N | 1 | 11.6953 | 18.781 | 0 | 2.7 | 2.9 | 90 | 150 | 0 | EG_TOP2_AR | wall_in | 2 | 2 | 1 | 1 | 1 | 0 | 0 | 0 | 0 | 0 | 0 | 0 | 0 | 0 | 0 | 1
EG_TOP2_WZ_wall_S1 | EG_TOP2_WZ | S | 1 | 9.2453 | 14.5375 | 0 | 5.6423 | 2.125 | 90 | -30 | 0 | AMBIENT | wall_out | 2 | 2 | 1 | 0.5 | 1 | 0 | 0 | 0 | 0 | 0 | 0 | 0 | 0 | 0 | 0 | 1
EG_TOP2_WZ_ceil1 | EG_TOP2_WZ | ceil | 1 | 11.6953 | 18.781 | 2.9 | 6.5198 | 5.787 | 0 | 180 | 0 | OG1_TOP2_WZ | floor_internal | 2 | 2 | 1 | 1 | 1 | 0 | 0 | 0 | 0 | 0 | 0 | 0 | 0 | 0 | 0 | 1
EG_TOP2_WZ_wall_N2 | EG_TOP2_WZ | N | 1 | 15.3543 | 16.6685 | 0 | 3.475 | 2.9 | 90 | -30 | 0 | EG_TOP2_BAD | wall_in | 2 | 2 | 1 | 1 | 1 | 0 | 0 | 0 | 0 | 0 | 0 | 0 | 0 | 0 | 0 | 1
EG_TOP2_WZ_wall_N3 | EG_TOP2_WZ | N | 1 | 14.0336 | 17.431 | 0 | 1.525 | 2.9 | 90 | -30 | 0 | EG_TOP2_FL | wall_in | 2 | 2 | 1 | 1 | 1 | 0 | 0 | 0 | 0 | 0 | 0 | 0 | 0 | 0 | 0 | 1
EG_TOP4_SZ1_wall_N1 | EG_TOP4_SZ1 | N | 1 | 30.3239 | 15.7046 | 0 | 0.49601 | 2.9 | 90 | 150 | 0 | AMBIENT | wall_out | 2 | 2 | 1 | 0.5 | 1 | 0 | 0 | 0 | 0 | 0 | 0 | 0 | 0 | 0 | 0 | 1
EG_TOP4_SZ1_wall_E1 | EG_TOP4_SZ1 | E | 1 | 28.5229 | 14.3772 | 0 | 1.9 | 2.9 | 90 | -120 | 0 | AMBIENT | wall_out | 2 | 2 | 1 | 0.5 | 1 | 0 | 0 | 0 | 0 | 0 | 0 | 0 | 0 | 0 | 0 | 1
EG_TOP4_SZ1_wall_E2 | EG_TOP4_SZ1 | E | 1 | 28.8693 | 14.1772 | 0 | 2.05 | 2.9 | 90 | 60 | 0 | EG_TOP4_FL | wall_in | 2 | 2 | 1 | 1 | 1 | 0 | 0 | 0 | 0 | 0 | 0 | 0 | 0 | 0 | 0 | 1
EG_TOP4_SZ1_wall_N2 | EG_TOP4_SZ1 | N | 1 | 28.5229 | 14.3772 | 0 | 0.4 | 2.9 | 90 | -30 | 0 | EG_TOP4_FL | wall_in | 2 | 2 | 1 | 1 | 1 | 0 | 0 | 0 | 0 | 0 | 0 | 0 | 0 | 0 | 0 | 1
EG_TOP4_SZ1_wall_S1 | EG_TOP4_SZ1 | S | 1 | 30.7339 | 10.9068 | 0 | 3.65 | 2.9 | 90 | 150 | 0 | EG_TOP4_BAD | wall_in | 2 | 2 | 1 | 1 | 1 | 0 | 0 | 0 | 0 | 0 | 0 | 0 | 0 | 0 | 0 | 1
EG_TOP4_SZ1_ceil1 | EG_TOP4_SZ1 | ceil | 1 | 29.8943 | 15.9526 | 2.9 | 3.7203 | 3.655 | 0 | 180 | 0 | OG1_TOP4_SZ1 | floor_internal | 2 | 2 | 1 | 1 | 1 | 0 | 0 | 0 | 0 | 0 | 0 | 0 | 0 | 0 | 0 | 1
EG_TOP4_SZ1_wall_E3 | EG_TOP4_SZ1 | E | 1 | 32.7089 | 14.3276 | 0 | 3.95 | 2.9 | 90 | -120 | 0 | EG_TOP5_SZ1 | wall_in_neighbour | 2 | 2 | 1 | 1 | 1 | 0 | 0 | 0 | 0 | 0 | 0 | 0 | 0 | 0 | 0 | 1
EG_TOP4_SZ1_floor1 | EG_TOP4_SZ1 | floor | 1 | 30.7339 | 10.9068 | 0 | 3.7203 | 3.655 | 180 | 0 | 0 | GROUND | floor_basement | 2 | 2 | 1 | 1 | 1 | 0 | 0 | 0 | 0 | 0 | 0 | 0 | 0 | 0 | 0 | 1
EG_TOP4_SZ1_wall_N3 | EG_TOP4_SZ1 | N | 1 | 32.7089 | 14.3276 | 0 | 2.754 | 2.9 | 90 | 150 | 0 | AMBIENT | wall_out | 2 | 2 | 1 | 0.5 | 1 | 0 | 0 | 0 | 0 | 0 | 0 | 0 | 0 | 0 | 0 | 1
EG_TOP1_SZ1_wall_W1 | EG_TOP1_SZ1 | W | 1 | 10.4067 | 19.9291 | 0 | 3.6 | 2.9 | 90 | 60 | 0 | EG_TOP1_FL | wall_in | 2 | 2 | 1 | 1 | 1 | 0 | 0 | 0 | 0 | 0 | 0 | 0 | 0 | 0 | 0 | 1
EG_TOP1_SZ1_wall_S1 | EG_TOP1_SZ1 | S | 1 | 7.2371 | 21.7591 | 0 | 3.66 | 2.9 | 90 | -30 | 0 | EG_TOP1_WZ | wall_in | 2 | 2 | 1 | 1 | 1 | 0 | 0 | 0 | 0 | 0 | 0 | 0 | 0 | 0 | 0 | 1
EG_TOP1_SZ1_wall_E1 | EG_TOP1_SZ1 | E | 1 | 9.0371 | 24.8768 | 0 | 3.6 | 2.9 | 90 | -120 | 0 | AMBIENT | wall_out | 2 | 2 | 1 | 0.5 | 1 | 0 | 0 | 0 | 0 | 0 | 0 | 0 | 0 | 0 | 0 | 1
EG_TOP1_SZ1_wall_N1 | EG_TOP1_SZ1 | N | 1 | 12.2067 | 23.0468 | 0 | 0.9 | 2.9 | 90 | 150 | 0 | EG_TOP1_WF | wall_in | 2 | 2 | 1 | 1 | 1 | 0 | 0 | 0 | 0 | 0 | 0 | 0 | 0 | 0 | 0 | 1
EG_TOP1_SZ1_ceil1 | EG_TOP1_SZ1 | ceil | 1 | 9.0371 | 24.8768 | 2.9 | 3.6379 | 3.6218 | 0 | 180 | 0 | OG1_TOP1_SZ1 | floor_internal | 2 | 2 | 1 | 1 | 1 | 0 | 0 | 0 | 0 | 0 | 0 | 0 | 0 | 0 | 0 | 1
EG_TOP1_SZ1_wall_N2 | EG_TOP1_SZ1 | N | 1 | 9.0371 | 24.8768 | 0 | 2.76 | 2.9 | 90 | -30 | 0 | EB_TOP1_BAD | wall_in | 2 | 2 | 1 | 1 | 1 | 0 | 0 | 0 | 0 | 0 | 0 | 0 | 0 | 0 | 0 | 1
EG_TOP1_SZ1_floor1 | EG_TOP1_SZ1 | floor | 1 | 10.4067 | 19.9291 | 0 | 3.6379 | 3.6218 | 180 | 180 | 0 | GROUND | floor_basement | 2 | 2 | 1 | 1 | 1 | 0 | 0 | 0 | 0 | 0 | 0 | 0 | 0 | 0 | 0 | 1
EG_TOP5_SZ3_wall_S1 | EG_TOP5_SZ3 | S | 1 | 35.6689 | 9.1545 | 0 | 3.5 | 2.9 | 90 | -30 | 0 | EG_TOP5_SZ2 | wall_in | 2 | 2 | 1 | 1 | 1 | 0 | 0 | 0 | 0 | 0 | 0 | 0 | 0 | 0 | 0 | 1
EG_TOP5_SZ3_wall_E1 | EG_TOP5_SZ3 | E | 1 | 37.1689 | 11.7526 | 0 | 3 | 2.9 | 90 | -120 | 0 | EG_TOP5_WF | wall_in | 2 | 2 | 1 | 1 | 1 | 0 | 0 | 0 | 0 | 0 | 0 | 0 | 0 | 0 | 0 | 1
EG_TOP5_SZ3_wall_W1 | EG_TOP5_SZ3 | W | 1 | 38.7 | 7.4045 | 0 | 3 | 2.9 | 90 | 60 | 0 | AMBIENT | wall_out | 2 | 2 | 1 | 0.5 | 1 | 0 | 0 | 0 | 0 | 0 | 0 | 0 | 0 | 0 | 0 | 1
EG_TOP5_SZ3_floor1 | EG_TOP5_SZ3 | floor | 1 | 38.7 | 7.4045 | 0 | 3.3079 | 3.1743 | 180 | 180 | 0 | GROUND | floor_basement | 2 | 2 | 1 | 1 | 1 | 0 | 0 | 0 | 0 | 0 | 0 | 0 | 0 | 0 | 0 | 1
EG_TOP5_SZ3_wall_N1 | EG_TOP5_SZ3 | N | 1 | 40.2 | 10.0026 | 0 | 3.5 | 2.9 | 90 | 150 | 0 | AMBIENT | wall_out | 2 | 2 | 1 | 0.5 | 1 | 0 | 0 | 0 | 0 | 0 | 0 | 0 | 0 | 0 | 0 | 1
EG_TOP5_SZ3_ceil1 | EG_TOP5_SZ3 | ceil | 1 | 37.1689 | 11.7526 | 2.9 | 3.3079 | 3.1743 | 0 | 180 | 0 | OG1_TOP5_SZ3 | floor_internal | 2 | 2 | 1 | 1 | 1 | 0 | 0 | 0 | 0 | 0 | 0 | 0 | 0 | 0 | 0 | 1
OG2_TOP3_BAD_wall_N1 | OG2_TOP3_BAD | N | 1 | 24.628 | 15.7311 | 5.8 | 0.5 | 2.9 | 90 | 150 | 0 | OG2_TOP3_FL | wall_in | 2 | 2 | 1 | 1 | 1 | 0 | 0 | 0 | 0 | 0 | 0 | 0 | 0 | 0 | 0 | 1
OG2_TOP3_BAD_wall_E1 | OG2_TOP3_BAD | E | 1 | 23.6012 | 14.9527 | 5.8 | 1.5125 | 2.9 | 90 | -120 | 0 | OG2_TOP3_WZ | wall_in | 2 | 2 | 1 | 1 | 1 | 0 | 0 | 0 | 0 | 0 | 0 | 0 | 0 | 0 | 0 | 1
OG2_TOP3_BAD_floor1 | OG2_TOP3_BAD | floor | 1 | 24.195 | 15.9811 | 5.8 | 2.9471 | 2.8401 | 0 | 180 | 0 | OG1_TOP3_BAD | floor_internal | 2 | 2 | 1 | 1 | 1 | 0 | 0 | 0 | 0 | 0 | 0 | 0 | 0 | 0 | 0 | 1
OG2_TOP3_BAD_wall_E2 | OG2_TOP3_BAD | E | 1 | 24.195 | 15.9811 | 5.8 | 1.1875 | 2.9 | 90 | -120 | 0 | OG2_TOP3_FL | wall_in | 2 | 2 | 1 | 1 | 1 | 0 | 0 | 0 | 0 | 0 | 0 | 0 | 0 | 0 | 0 | 1
OG2_TOP3_BAD_wall_W1 | OG2_TOP3_BAD | W | 1 | 25.5297 | 12.0928 | 5.8 | 2.7 | 2.9 | 90 | 60 | 0 | OG2_TOP4_FL | wall_in_neighbour | 2 | 2 | 1 | 1 | 1 | 0 | 0 | 0 | 0 | 0 | 0 | 0 | 0 | 0 | 0 | 1
OG2_TOP3_BAD_wall_N2 | OG2_TOP3_BAD | N | 1 | 26.8797 | 14.4311 | 5.8 | 2.6 | 2.9 | 90 | 150 | 0 | OG2_TOP3_WC | wall_in | 2 | 2 | 1 | 1 | 1 | 0 | 0 | 0 | 0 | 0 | 0 | 0 | 0 | 0 | 0 | 1
OG2_TOP3_BAD_ceil1 | OG2_TOP3_BAD | ceil | 1 | 24.195 | 15.9811 | 8.7 | 2.9471 | 2.8401 | 0 | 180 | 0 | AMBIENT | roof | 2 | 2 | 1 | 0 | 1 | 0 | 0 | 0 | 0 | 0 | 0 | 0 | 0 | 0 | 0 | 1
OG2_TOP3_BAD_wall_S1 | OG2_TOP3_BAD | S | 1 | 22.845 | 13.6428 | 5.8 | 3.1 | 2.9 | 90 | -30 | 0 | OG2_TOP3_AR | wall_in | 2 | 2 | 1 | 1 | 1 | 0 | 0 | 0 | 0 | 0 | 0 | 0 | 0 | 0 | 0 | 1
EG_TOP1_WF_wall_S1 | EG_TOP1_WF | S | 1 | 13.6703 | 22.2018 | 0 | 1.69 | 2.9 | 90 | 150 | 0 | EG_TOP1_FL | wall_in | 2 | 2 | 1 | 1 | 1 | 0 | 0 | 0 | 0 | 0 | 0 | 0 | 0 | 0 | 0 | 1
EG_TOP1_WF_wall_S2 | EG_TOP1_WF | S | 1 | 12.2067 | 23.0468 | 0 | 0.9 | 2.9 | 90 | 150 | 0 | EG_TOP1_SZ1 | wall_in | 2 | 2 | 1 | 1 | 1 | 0 | 0 | 0 | 0 | 0 | 0 | 0 | 0 | 0 | 0 | 1
EG_TOP1_WF_floor1 | EG_TOP1_WF | floor | 1 | 13.6703 | 22.2018 | 0 | 2.6297 | 2.6592 | 180 | 180 | 0 | GROUND | floor_basement | 2 | 2 | 1 | 1 | 1 | 0 | 0 | 0 | 0 | 0 | 0 | 0 | 0 | 0 | 0 | 1
EG_TOP1_WF_ceil1 | EG_TOP1_WF | ceil | 1 | 12.7773 | 25.8351 | 2.9 | 2.6297 | 2.6592 | 0 | 180 | 0 | OG1_TOP1_WF | floor_internal | 2 | 2 | 1 | 1 | 1 | 0 | 0 | 0 | 0 | 0 | 0 | 0 | 0 | 0 | 0 | 1
EG_TOP1_WF_wall_E1 | EG_TOP1_WF | E | 1 | 12.7773 | 25.8351 | 0 | 2.7 | 2.9 | 90 | -120 | 0 | EB_TOP1_BAD | wall_in | 2 | 2 | 1 | 1 | 1 | 0 | 0 | 0 | 0 | 0 | 0 | 0 | 0 | 0 | 0 | 1
EG_TOP1_WF_wall_W1 | EG_TOP1_WF | W | 1 | 13.6703 | 22.2018 | 0 | 2.7 | 2.9 | 90 | 60 | 0 | EG_TOP2_SZ1 | wall_in | 2 | 2 | 1 | 1 | 1 | 0 | 0 | 0 | 0 | 0 | 0 | 0 | 0 | 0 | 0 | 1
EG_TOP1_WF_wall_N1 | EG_TOP1_WF | N | 1 | 15.0203 | 24.5401 | 0 | 2.59 | 2.9 | 90 | 150 | 0 | AMBIENT | wall_out | 2 | 2 | 1 | 0.5 | 1 | 0 | 0 | 0 | 0 | 0 | 0 | 0 | 0 | 0 | 0 | 1
OG1_TOP3_AR_wall_W1 | OG1_TOP3_AR | W | 1 | 25.5297 | 12.0928 | 2.9 | 0.875 | 2.9 | 90 | -120 | 0 | OG1_TOP4_FL | wall_in_neighbour | 2 | 2 | 1 | 1 | 1 | 0 | 0 | 0 | 0 | 0 | 0 | 0 | 0 | 0 | 0 | 1
OG1_TOP3_AR_floor1 | OG1_TOP3_AR | floor | 1 | 22.845 | 13.6428 | 2.9 | 2.2576 | 1.8194 | 0 | 180 | 0 | EG_TOP3_AR | floor_internal | 2 | 2 | 1 | 1 | 1 | 0 | 0 | 0 | 0 | 0 | 0 | 0 | 0 | 0 | 0 | 1
OG1_TOP3_AR_ceil1 | OG1_TOP3_AR | ceil | 1 | 22.845 | 13.6428 | 5.8 | 2.2576 | 1.8194 | 0 | 180 | 0 | OG2_TOP3_AR | floor_internal | 2 | 2 | 1 | 1 | 1 | 0 | 0 | 0 | 0 | 0 | 0 | 0 | 0 | 0 | 0 | 1
OG1_TOP3_AR_wall_N1 | OG1_TOP3_AR | N | 1 | 25.5297 | 12.0928 | 2.9 | 3.1 | 2.9 | 90 | 150 | 0 | OG1_TOP3_BAD | wall_in | 2 | 2 | 1 | 1 | 1 | 0 | 0 | 0 | 0 | 0 | 0 | 0 | 0 | 0 | 0 | 1
OG1_TOP3_AR_wall_W2 | OG1_TOP3_AR | W | 1 | 24.8672 | 10.9453 | 2.9 | 0.45 | 2.9 | 90 | 60 | 0 | OG1_TOP4_WZ | wall_in_neighbour | 2 | 2 | 1 | 1 | 1 | 0 | 0 | 0 | 0 | 0 | 0 | 0 | 0 | 0 | 0 | 1
OG1_TOP3_AR_wall_S1 | OG1_TOP3_AR | S | 1 | 22.1825 | 12.4953 | 2.9 | 3.1 | 2.9 | 90 | -30 | 0 | OG1_TOP3_SZ2 | wall_in | 2 | 2 | 1 | 1 | 1 | 0 | 0 | 0 | 0 | 0 | 0 | 0 | 0 | 0 | 0 | 1
OG1_TOP3_AR_wall_E1 | OG1_TOP3_AR | E | 1 | 22.845 | 13.6428 | 2.9 | 1.325 | 2.9 | 90 | -120 | 0 | OG1_TOP3_WZ | wall_in | 2 | 2 | 1 | 1 | 1 | 0 | 0 | 0 | 0 | 0 | 0 | 0 | 0 | 0 | 0 | 1
OG1_TOP2_WC_wall_E1 | OG1_TOP2_WC | E | 1 | 13.0703 | 21.1626 | 2.9 | 1.4 | 2.9 | 90 | -120 | 0 | OG1_TOP1_FL | wall_in | 2 | 2 | 1 | 1 | 1 | 0 | 0 | 0 | 0 | 0 | 0 | 0 | 0 | 0 | 0 | 1
OG1_TOP2_WC_wall_S1 | OG1_TOP2_WC | S | 1 | 14.7086 | 18.6002 | 2.9 | 2.7 | 2.9 | 90 | 150 | 0 | OG1_TOP2_AR | wall_in | 2 | 2 | 1 | 1 | 1 | 0 | 0 | 0 | 0 | 0 | 0 | 0 | 0 | 0 | 0 | 1
OG1_TOP2_WC_floor1 | OG1_TOP2_WC | floor | 1 | 13.0703 | 21.1626 | 2.9 | 2.1171 | 1.7855 | 0 | 180 | 0 | EG_TOP2_WC | floor_internal | 2 | 2 | 1 | 1 | 1 | 0 | 0 | 0 | 0 | 0 | 0 | 0 | 0 | 0 | 0 | 1
OG1_TOP2_WC_wall_N1 | OG1_TOP2_WC | N | 1 | 15.4086 | 19.8126 | 2.9 | 2.7 | 2.9 | 90 | 150 | 0 | OG1_TOP2_SZ1 | wall_in | 2 | 2 | 1 | 1 | 1 | 0 | 0 | 0 | 0 | 0 | 0 | 0 | 0 | 0 | 0 | 1
OG1_TOP2_WC_wall_W1 | OG1_TOP2_WC | W | 1 | 15.4086 | 19.8126 | 2.9 | 1.4 | 2.9 | 90 | -120 | 0 | OG1_TOP2_FL | wall_in | 2 | 2 | 1 | 1 | 1 | 0 | 0 | 0 | 0 | 0 | 0 | 0 | 0 | 0 | 0 | 1
OG1_TOP2_WC_ceil1 | OG1_TOP2_WC | ceil | 1 | 13.0703 | 21.1626 | 5.8 | 2.1171 | 1.7855 | 0 | 180 | 0 | OG2_TOP2_WC | floor_internal | 2 | 2 | 1 | 1 | 1 | 0 | 0 | 0 | 0 | 0 | 0 | 0 | 0 | 0 | 0 | 1
OG1_TOP1_WF_floor1 | OG1_TOP1_WF | floor | 1 | 12.7773 | 25.8351 | 2.9 | 2.6297 | 2.6592 | 0 | 180 | 0 | EG_TOP1_WF | floor_internal | 2 | 2 | 1 | 1 | 1 | 0 | 0 | 0 | 0 | 0 | 0 | 0 | 0 | 0 | 0 | 1
OG1_TOP1_WF_wall_N1 | OG1_TOP1_WF | N | 1 | 15.0203 | 24.5401 | 2.9 | 2.59 | 2.9 | 90 | 150 | 0 | AMBIENT | wall_out | 2 | 2 | 1 | 0.5 | 1 | 0 | 0 | 0 | 0 | 0 | 0 | 0 | 0 | 0 | 0 | 1
OG1_TOP1_WF_wall_E1 | OG1_TOP1_WF | E | 1 | 11.4273 | 23.4968 | 2.9 | 2.7 | 2.9 | 90 | 60 | 0 | OG1_TOP1_BAD | wall_in | 2 | 2 | 1 | 1 | 1 | 0 | 0 | 0 | 0 | 0 | 0 | 0 | 0 | 0 | 0 | 1
OG1_TOP1_WF_wall_S1 | OG1_TOP1_WF | S | 1 | 12.2067 | 23.0468 | 2.9 | 1.69 | 2.9 | 90 | -30 | 0 | OG1_TOP1_FL | wall_in | 2 | 2 | 1 | 1 | 1 | 0 | 0 | 0 | 0 | 0 | 0 | 0 | 0 | 0 | 0 | 1
OG1_TOP1_WF_wall_S2 | OG1_TOP1_WF | S | 1 | 12.2067 | 23.0468 | 2.9 | 0.9 | 2.9 | 90 | 150 | 0 | OG1_TOP1_SZ1 | wall_in | 2 | 2 | 1 | 1 | 1 | 0 | 0 | 0 | 0 | 0 | 0 | 0 | 0 | 0 | 0 | 1
OG1_TOP1_WF_wall_W1 | OG1_TOP1_WF | W | 1 | 13.6703 | 22.2018 | 2.9 | 2.7 | 2.9 | 90 | 60 | 0 | OG1_TOP2_SZ1 | wall_in | 2 | 2 | 1 | 1 | 1 | 0 | 0 | 0 | 0 | 0 | 0 | 0 | 0 | 0 | 0 | 1
OG1_TOP1_WF_ceil1 | OG1_TOP1_WF | ceil | 1 | 12.7773 | 25.8351 | 5.8 | 2.6297 | 2.6592 | 0 | 180 | 0 | OG2_TOP1_WF | floor_internal | 2 | 2 | 1 | 1 | 1 | 0 | 0 | 0 | 0 | 0 | 0 | 0 | 0 | 0 | 0 | 1
EG_TOP2_WF_floor1 | EG_TOP2_WF | floor | 1 | 17.9507 | 20.3656 | 0 | 2.0045 | 2.0647 | 180 | 180 | 0 | GROUND | floor_basement | 2 | 2 | 1 | 1 | 1 | 0 | 0 | 0 | 0 | 0 | 0 | 0 | 0 | 0 | 0 | 1
EG_TOP2_WF_wall_S1 | EG_TOP2_WF | S | 1 | 17.6043 | 20.5656 | 0 | 0.4 | 2.9 | 90 | -30 | 0 | EG_TOP2_SZ2 | wall_in | 2 | 2 | 1 | 1 | 1 | 0 | 0 | 0 | 0 | 0 | 0 | 0 | 0 | 0 | 0 | 1
EG_TOP2_WF_wall_N1 | EG_TOP2_WF | N | 1 | 19.0257 | 22.2276 | 0 | 1.925 | 2.9 | 90 | 150 | 0 | AMBIENT | wall_out | 2 | 2 | 1 | 0.5 | 1 | 0 | 0 | 0 | 0 | 0 | 0 | 0 | 0 | 0 | 0 | 1
EG_TOP2_WF_wall_E1 | EG_TOP2_WF | E | 1 | 17.3586 | 23.1901 | 0 | 2.15 | 2.9 | 90 | -120 | 0 | EG_TOP2_SZ1 | wall_in | 2 | 2 | 1 | 1 | 1 | 0 | 0 | 0 | 0 | 0 | 0 | 0 | 0 | 0 | 0 | 1
EG_TOP2_WF_wall_W1 | EG_TOP2_WF | W | 1 | 17.9507 | 20.3656 | 0 | 2.15 | 2.9 | 90 | 60 | 0 | EG_TOP2_SZ2 | wall_in | 2 | 2 | 1 | 1 | 1 | 0 | 0 | 0 | 0 | 0 | 0 | 0 | 0 | 0 | 0 | 1
EG_TOP2_WF_ceil1 | EG_TOP2_WF | ceil | 1 | 17.3586 | 23.1901 | 2.9 | 2.0045 | 2.0647 | 0 | 180 | 0 | OG1_TOP2_WF | floor_internal | 2 | 2 | 1 | 1 | 1 | 0 | 0 | 0 | 0 | 0 | 0 | 0 | 0 | 0 | 0 | 1
EG_TOP2_WF_wall_S2 | EG_TOP2_WF | S | 1 | 17.6043 | 20.5656 | 0 | 1.525 | 2.9 | 90 | 150 | 0 | EG_TOP2_FL | wall_in | 2 | 2 | 1 | 1 | 1 | 0 | 0 | 0 | 0 | 0 | 0 | 0 | 0 | 0 | 0 | 1
OG1_TOP1_SZ1_floor1 | OG1_TOP1_SZ1 | floor | 1 | 9.0371 | 24.8768 | 2.9 | 3.6379 | 3.6218 | 0 | 180 | 0 | EG_TOP1_SZ1 | floor_internal | 2 | 2 | 1 | 1 | 1 | 0 | 0 | 0 | 0 | 0 | 0 | 0 | 0 | 0 | 0 | 1
OG1_TOP1_SZ1_ceil1 | OG1_TOP1_SZ1 | ceil | 1 | 9.0371 | 24.8768 | 5.8 | 3.6379 | 3.6218 | 0 | 180 | 0 | OG2_TOP1_SZ1 | floor_internal | 2 | 2 | 1 | 1 | 1 | 0 | 0 | 0 | 0 | 0 | 0 | 0 | 0 | 0 | 0 | 1
OG1_TOP1_SZ1_wall_N1 | OG1_TOP1_SZ1 | N | 1 | 11.4273 | 23.4968 | 2.9 | 2.76 | 2.9 | 90 | 150 | 0 | OG1_TOP1_BAD | wall_in | 2 | 2 | 1 | 1 | 1 | 0 | 0 | 0 | 0 | 0 | 0 | 0 | 0 | 0 | 0 | 1
OG1_TOP1_SZ1_wall_N2 | OG1_TOP1_SZ1 | N | 1 | 12.2067 | 23.0468 | 2.9 | 0.9 | 2.9 | 90 | 150 | 0 | OG1_TOP1_WF | wall_in | 2 | 2 | 1 | 1 | 1 | 0 | 0 | 0 | 0 | 0 | 0 | 0 | 0 | 0 | 0 | 1
OG1_TOP1_SZ1_wall_S1 | OG1_TOP1_SZ1 | S | 1 | 10.4067 | 19.9291 | 2.9 | 3.66 | 2.9 | 90 | 150 | 0 | OG1_TOP1_WZ | wall_in | 2 | 2 | 1 | 1 | 1 | 0 | 0 | 0 | 0 | 0 | 0 | 0 | 0 | 0 | 0 | 1
OG1_TOP1_SZ1_wall_E1 | OG1_TOP1_SZ1 | E | 1 | 9.0371 | 24.8768 | 2.9 | 3.6 | 2.9 | 90 | -120 | 0 | AMBIENT | wall_out | 2 | 2 | 1 | 0.5 | 1 | 0 | 0 | 0 | 0 | 0 | 0 | 0 | 0 | 0 | 0 | 1
OG1_TOP1_SZ1_wall_W1 | OG1_TOP1_SZ1 | W | 1 | 10.4067 | 19.9291 | 2.9 | 3.6 | 2.9 | 90 | 60 | 0 | OG1_TOP1_FL | wall_in | 2 | 2 | 1 | 1 | 1 | 0 | 0 | 0 | 0 | 0 | 0 | 0 | 0 | 0 | 0 | 1
EG_TOP2_WC_wall_S1 | EG_TOP2_WC | S | 1 | 14.7086 | 18.6002 | 0 | 2.7 | 2.9 | 90 | 150 | 0 | EG_TOP2_AR | wall_in | 2 | 2 | 1 | 1 | 1 | 0 | 0 | 0 | 0 | 0 | 0 | 0 | 0 | 0 | 0 | 1
EG_TOP2_WC_wall_W1 | EG_TOP2_WC | W | 1 | 14.7086 | 18.6002 | 0 | 1.4 | 2.9 | 90 | 60 | 0 | EG_TOP2_FL | wall_in | 2 | 2 | 1 | 1 | 1 | 0 | 0 | 0 | 0 | 0 | 0 | 0 | 0 | 0 | 0 | 1
EG_TOP2_WC_floor1 | EG_TOP2_WC | floor | 1 | 14.7086 | 18.6002 | 0 | 2.1171 | 1.7855 | 180 | 180 | 0 | GROUND | floor_basement | 2 | 2 | 1 | 1 | 1 | 0 | 0 | 0 | 0 | 0 | 0 | 0 | 0 | 0 | 0 | 1
EG_TOP2_WC_wall_E1 | EG_TOP2_WC | E | 1 | 13.0703 | 21.1626 | 0 | 1.4 | 2.9 | 90 | -120 | 0 | EG_TOP1_FL | wall_in | 2 | 2 | 1 | 1 | 1 | 0 | 0 | 0 | 0 | 0 | 0 | 0 | 0 | 0 | 0 | 1
EG_TOP2_WC_wall_N1 | EG_TOP2_WC | N | 1 | 15.4086 | 19.8126 | 0 | 2.7 | 2.9 | 90 | 150 | 0 | EG_TOP2_SZ1 | wall_in | 2 | 2 | 1 | 1 | 1 | 0 | 0 | 0 | 0 | 0 | 0 | 0 | 0 | 0 | 0 | 1
EG_TOP2_WC_ceil1 | EG_TOP2_WC | ceil | 1 | 13.0703 | 21.1626 | 2.9 | 2.1171 | 1.7855 | 0 | 180 | 0 | OG1_TOP2_WC | floor_internal | 2 | 2 | 1 | 1 | 1 | 0 | 0 | 0 | 0 | 0 | 0 | 0 | 0 | 0 | 0 | 1
OG1_TOP1_BAD_wall_E1 | OG1_TOP1_BAD | E | 1 | 10.3871 | 27.2151 | 2.9 | 2.7 | 2.9 | 90 | -120 | 0 | AMBIENT | wall_out | 2 | 2 | 1 | 0.5 | 1 | 0 | 0 | 0 | 0 | 0 | 0 | 0 | 0 | 0 | 0 | 1
OG1_TOP1_BAD_ceil1 | OG1_TOP1_BAD | ceil | 1 | 10.3871 | 27.2151 | 5.8 | 2.7379 | 2.7218 | 0 | 180 | 0 | OG2_TOP1_BAD | floor_internal | 2 | 2 | 1 | 1 | 1 | 0 | 0 | 0 | 0 | 0 | 0 | 0 | 0 | 0 | 0 | 1
OG1_TOP1_BAD_wall_S1 | OG1_TOP1_BAD | S | 1 | 11.4273 | 23.4968 | 2.9 | 2.76 | 2.9 | 90 | 150 | 0 | OG1_TOP1_SZ1 | wall_in | 2 | 2 | 1 | 1 | 1 | 0 | 0 | 0 | 0 | 0 | 0 | 0 | 0 | 0 | 0 | 1
OG1_TOP1_BAD_floor1 | OG1_TOP1_BAD | floor | 1 | 10.3871 | 27.2151 | 2.9 | 2.7379 | 2.7218 | 0 | 180 | 0 | EB_TOP1_BAD | floor_internal | 2 | 2 | 1 | 1 | 1 | 0 | 0 | 0 | 0 | 0 | 0 | 0 | 0 | 0 | 0 | 1
OG1_TOP1_BAD_wall_W1 | OG1_TOP1_BAD | W | 1 | 11.4273 | 23.4968 | 2.9 | 2.7 | 2.9 | 90 | 60 | 0 | OG1_TOP1_WF | wall_in | 2 | 2 | 1 | 1 | 1 | 0 | 0 | 0 | 0 | 0 | 0 | 0 | 0 | 0 | 0 | 1
OG1_TOP1_BAD_wall_N1 | OG1_TOP1_BAD | N | 1 | 12.7773 | 25.8351 | 2.9 | 2.76 | 2.9 | 90 | 150 | 0 | AMBIENT | wall_out | 2 | 2 | 1 | 0.5 | 1 | 0 | 0 | 0 | 0 | 0 | 0 | 0 | 0 | 0 | 0 | 1
OG1_TOP1_FL_floor1 | OG1_TOP1_FL | floor | 1 | 12.2067 | 23.0468 | 2.9 | 2.2384 | 2.718 | 0 | 180 | 0 | EG_TOP1_FL | floor_internal | 2 | 2 | 1 | 1 | 1 | 0 | 0 | 0 | 0 | 0 | 0 | 0 | 0 | 0 | 0 | 1
OG1_TOP1_FL_wall_W1 | OG1_TOP1_FL | W | 1 | 13.0703 | 21.1626 | 2.9 | 1.4 | 2.9 | 90 | -120 | 0 | OG1_TOP2_WC | wall_in | 2 | 2 | 1 | 1 | 1 | 0 | 0 | 0 | 0 | 0 | 0 | 0 | 0 | 0 | 0 | 1
OG1_TOP1_FL_wall_S1 | OG1_TOP1_FL | S | 1 | 11.8703 | 19.0841 | 2.9 | 1.69 | 2.9 | 90 | 150 | 0 | OG1_TOP1_WZ | wall_in | 2 | 2 | 1 | 1 | 1 | 0 | 0 | 0 | 0 | 0 | 0 | 0 | 0 | 0 | 0 | 1
OG1_TOP1_FL_ceil1 | OG1_TOP1_FL | ceil | 1 | 12.2067 | 23.0468 | 5.8 | 2.2384 | 2.718 | 0 | 180 | 0 | OG2_TOP1_FL | floor_internal | 2 | 2 | 1 | 1 | 1 | 0 | 0 | 0 | 0 | 0 | 0 | 0 | 0 | 0 | 0 | 1
OG1_TOP1_FL_wall_N1 | OG1_TOP1_FL | N | 1 | 12.2067 | 23.0468 | 2.9 | 1.69 | 2.9 | 90 | -30 | 0 | OG1_TOP1_WF | wall_in | 2 | 2 | 1 | 1 | 1 | 0 | 0 | 0 | 0 | 0 | 0 | 0 | 0 | 0 | 0 | 1
OG1_TOP1_FL_wall_E1 | OG1_TOP1_FL | E | 1 | 10.4067 | 19.9291 | 2.9 | 3.6 | 2.9 | 90 | 60 | 0 | OG1_TOP1_SZ1 | wall_in | 2 | 2 | 1 | 1 | 1 | 0 | 0 | 0 | 0 | 0 | 0 | 0 | 0 | 0 | 0 | 1
OG1_TOP1_FL_wall_W2 | OG1_TOP1_FL | W | 1 | 11.8703 | 19.0841 | 2.9 | 1 | 2.9 | 90 | 60 | 0 | OG1_TOP2_AR | wall_in | 2 | 2 | 1 | 1 | 1 | 0 | 0 | 0 | 0 | 0 | 0 | 0 | 0 | 0 | 0 | 1
OG1_TOP1_FL_wall_W3 | OG1_TOP1_FL | W | 1 | 13.0703 | 21.1626 | 2.9 | 1.2 | 2.9 | 90 | 60 | 0 | OG1_TOP2_SZ1 | wall_in | 2 | 2 | 1 | 1 | 1 | 0 | 0 | 0 | 0 | 0 | 0 | 0 | 0 | 0 | 0 | 1
EG_TOP2_BAD_wall_N1 | EG_TOP2_BAD | N | 1 | 19.5637 | 17.0095 | 0 | 3.475 | 2.9 | 90 | 150 | 0 | EG_TOP2_SZ2 | wall_in | 2 | 2 | 1 | 1 | 1 | 0 | 0 | 0 | 0 | 0 | 0 | 0 | 0 | 0 | 0 | 1
EG_TOP2_BAD_wall_S1 | EG_TOP2_BAD | S | 1 | 15.3543 | 16.6685 | 0 | 3.475 | 2.9 | 90 | -30 | 0 | EG_TOP2_WZ | wall_in | 2 | 2 | 1 | 1 | 1 | 0 | 0 | 0 | 0 | 0 | 0 | 0 | 0 | 0 | 0 | 1
EG_TOP2_BAD_floor1 | EG_TOP2_BAD | floor | 1 | 18.3637 | 14.931 | 0 | 3.0331 | 2.7496 | 180 | 180 | 0 | GROUND | floor_basement | 2 | 2 | 1 | 1 | 1 | 0 | 0 | 0 | 0 | 0 | 0 | 0 | 0 | 0 | 0 | 1
EG_TOP2_BAD_wall_W1 | EG_TOP2_BAD | W | 1 | 18.3637 | 14.931 | 0 | 2.4 | 2.9 | 90 | 60 | 0 | EG_TOP3_WZ | wall_in | 2 | 2 | 1 | 1 | 1 | 0 | 0 | 0 | 0 | 0 | 0 | 0 | 0 | 0 | 0 | 1
EG_TOP2_BAD_wall_E1 | EG_TOP2_BAD | E | 1 | 16.5543 | 18.747 | 0 | 2.4 | 2.9 | 90 | -120 | 0 | EG_TOP2_FL | wall_in | 2 | 2 | 1 | 1 | 1 | 0 | 0 | 0 | 0 | 0 | 0 | 0 | 0 | 0 | 0 | 1
EG_TOP2_BAD_ceil1 | EG_TOP2_BAD | ceil | 1 | 16.5543 | 18.747 | 2.9 | 3.0331 | 2.7496 | 0 | 180 | 0 | OG1_TOP2_BAD | floor_internal | 2 | 2 | 1 | 1 | 1 | 0 | 0 | 0 | 0 | 0 | 0 | 0 | 0 | 0 | 0 | 1
EG_TOP2_SZ2_wall_N1 | EG_TOP2_SZ2 | N | 1 | 17.6043 | 20.5656 | 0 | 0.4 | 2.9 | 90 | -30 | 0 | EG_TOP2_WF | wall_in | 2 | 2 | 1 | 1 | 1 | 0 | 0 | 0 | 0 | 0 | 0 | 0 | 0 | 0 | 0 | 1
EG_TOP2_SZ2_wall_W1 | EG_TOP2_SZ2 | W | 1 | 21.6887 | 20.6901 | 0 | 4.0125 | 2.9 | 90 | -120 | 0 | EG_TOP3_SZ1 | wall_in | 2 | 2 | 1 | 1 | 1 | 0 | 0 | 0 | 0 | 0 | 0 | 0 | 0 | 0 | 0 | 1
EG_TOP2_SZ2_ceil1 | EG_TOP2_SZ2 | ceil | 1 | 19.0257 | 22.2276 | 2.9 | 3.6994 | 3.7597 | 0 | 180 | 0 | OG1_TOP2_SZ2 | floor_internal | 2 | 2 | 1 | 1 | 1 | 0 | 0 | 0 | 0 | 0 | 0 | 0 | 0 | 0 | 0 | 1
EG_TOP2_SZ2_wall_S1 | EG_TOP2_SZ2 | S | 1 | 19.5637 | 17.0095 | 0 | 3.475 | 2.9 | 90 | 150 | 0 | EG_TOP2_BAD | wall_in | 2 | 2 | 1 | 1 | 1 | 0 | 0 | 0 | 0 | 0 | 0 | 0 | 0 | 0 | 0 | 1
EG_TOP2_SZ2_wall_E1 | EG_TOP2_SZ2 | E | 1 | 16.5543 | 18.747 | 0 | 2.1 | 2.9 | 90 | 60 | 0 | EG_TOP2_FL | wall_in | 2 | 2 | 1 | 1 | 1 | 0 | 0 | 0 | 0 | 0 | 0 | 0 | 0 | 0 | 0 | 1
EG_TOP2_SZ2_wall_W2 | EG_TOP2_SZ2 | W | 1 | 19.6825 | 17.2152 | 0 | 0.2375 | 2.9 | 90 | -120 | 0 | EG_TOP3_WZ | wall_in | 2 | 2 | 1 | 1 | 1 | 0 | 0 | 0 | 0 | 0 | 0 | 0 | 0 | 0 | 0 | 1
EG_TOP2_SZ2_wall_E2 | EG_TOP2_SZ2 | E | 1 | 17.9507 | 20.3656 | 0 | 2.15 | 2.9 | 90 | 60 | 0 | EG_TOP2_WF | wall_in | 2 | 2 | 1 | 1 | 1 | 0 | 0 | 0 | 0 | 0 | 0 | 0 | 0 | 0 | 0 | 1
EG_TOP2_SZ2_floor1 | EG_TOP2_SZ2 | floor | 1 | 19.5637 | 17.0095 | 0 | 3.6994 | 3.7597 | 180 | 180 | 0 | GROUND | floor_basement | 2 | 2 | 1 | 1 | 1 | 0 | 0 | 0 | 0 | 0 | 0 | 0 | 0 | 0 | 0 | 1
EG_TOP2_SZ2_wall_N2 | EG_TOP2_SZ2 | N | 1 | 21.6887 | 20.6901 | 0 | 3.075 | 2.9 | 90 | 150 | 0 | AMBIENT | wall_out | 2 | 2 | 1 | 0.5 | 1 | 0 | 0 | 0 | 0 | 0 | 0 | 0 | 0 | 0 | 0 | 1
OG1_TOP4_WZ_wall_W1 | OG1_TOP4_WZ | W | 1 | 26.9339 | 4.325 | 2.9 | 3.775 | 2.9 | 90 | 60 | 0 | OG1_TOP5_WZ | wall_in_neighbour | 2 | 2 | 1 | 1 | 1 | 0 | 0 | 0 | 0 | 0 | 0 | 0 | 0 | 0 | 0 | 1
OG1_TOP4_WZ_wall_W2 | OG1_TOP4_WZ | W | 1 | 29.5089 | 8.785 | 2.9 | 1.375 | 2.9 | 90 | -120 | 0 | OG1_TOP5_BAD | wall_in_neighbour | 2 | 2 | 1 | 1 | 1 | 0 | 0 | 0 | 0 | 0 | 0 | 0 | 0 | 0 | 0 | 1
OG1_TOP4_WZ_ceil1 | OG1_TOP4_WZ | ceil | 1 | 25.0922 | 11.335 | 5.8 | 5.1182 | 5.1316 | 0 | 180 | 0 | OG2_TOP4_WZ | floor_internal | 2 | 2 | 1 | 1 | 1 | 0 | 0 | 0 | 0 | 0 | 0 | 0 | 0 | 0 | 0 | 1
OG1_TOP4_WZ_floor1 | OG1_TOP4_WZ | floor | 1 | 25.0922 | 11.335 | 2.9 | 5.1182 | 5.1316 | 0 | 180 | 0 | EG_TOP4_WZ | floor_internal | 2 | 2 | 1 | 1 | 1 | 0 | 0 | 0 | 0 | 0 | 0 | 0 | 0 | 0 | 0 | 1
OG1_TOP4_WZ_wall_S1 | OG1_TOP4_WZ | S | 1 | 22.5172 | 6.875 | 2.9 | 3.907 | 2.2216 | 90 | -30 | 0 | AMBIENT | wall_out | 2 | 2 | 1 | 0.5 | 1 | 0 | 0 | 0 | 0 | 0 | 0 | 0 | 0 | 0 | 0 | 1
OG1_TOP4_WZ_wall_E1 | OG1_TOP4_WZ | E | 1 | 24.8672 | 10.9453 | 2.9 | 0.45 | 2.9 | 90 | 60 | 0 | OG1_TOP3_AR | wall_in_neighbour | 2 | 2 | 1 | 1 | 1 | 0 | 0 | 0 | 0 | 0 | 0 | 0 | 0 | 0 | 0 | 1
OG1_TOP4_WZ_wall_N1 | OG1_TOP4_WZ | N | 1 | 25.0922 | 11.335 | 2.9 | 1.45 | 2.9 | 90 | -30 | 0 | OG1_TOP4_FL | wall_in | 2 | 2 | 1 | 1 | 1 | 0 | 0 | 0 | 0 | 0 | 0 | 0 | 0 | 0 | 0 | 1
OG1_TOP4_WZ_wall_N2 | OG1_TOP4_WZ | N | 1 | 26.3479 | 10.61 | 2.9 | 3.65 | 2.9 | 90 | -30 | 0 | OG1_TOP4_BAD | wall_in | 2 | 2 | 1 | 1 | 1 | 0 | 0 | 0 | 0 | 0 | 0 | 0 | 0 | 0 | 0 | 1
OG1_TOP4_WZ_wall_E2 | OG1_TOP4_WZ | E | 1 | 24.8672 | 10.9453 | 2.9 | 4.7 | 2.9 | 90 | -120 | 0 | OG1_TOP3_SZ2 | wall_in_neighbour | 2 | 2 | 1 | 1 | 1 | 0 | 0 | 0 | 0 | 0 | 0 | 0 | 0 | 0 | 0 | 1
EG_TOP3_WZ_wall_W1 | EG_TOP3_WZ | W | 1 | 22.845 | 13.6428 | 0 | 1.325 | 2.9 | 90 | -120 | 0 | EG_TOP3_AR | wall_in | 2 | 2 | 1 | 1 | 1 | 0 | 0 | 0 | 0 | 0 | 0 | 0 | 0 | 0 | 0 | 1
EG_TOP3_WZ_wall_E1 | EG_TOP3_WZ | E | 1 | 15.9137 | 10.6875 | 0 | 4.9 | 2.9 | 90 | 60 | 0 | EG_TOP2_WZ | wall_in | 2 | 2 | 1 | 1 | 1 | 0 | 0 | 0 | 0 | 0 | 0 | 0 | 0 | 0 | 0 | 1
EG_TOP3_WZ_wall_E2 | EG_TOP3_WZ | E | 1 | 19.6825 | 17.2152 | 0 | 0.2375 | 2.9 | 90 | -120 | 0 | EG_TOP2_SZ2 | wall_in | 2 | 2 | 1 | 1 | 1 | 0 | 0 | 0 | 0 | 0 | 0 | 0 | 0 | 0 | 0 | 1
EG_TOP3_WZ_wall_E3 | EG_TOP3_WZ | E | 1 | 18.3637 | 14.931 | 0 | 2.4 | 2.9 | 90 | 60 | 0 | EG_TOP2_BAD | wall_in | 2 | 2 | 1 | 1 | 1 | 0 | 0 | 0 | 0 | 0 | 0 | 0 | 0 | 0 | 0 | 1
EG_TOP3_WZ_floor1 | EG_TOP3_WZ | floor | 1 | 19.8325 | 8.425 | 0 | 5.4616 | 6.2449 | 180 | 180 | 0 | GROUND | floor_basement | 2 | 2 | 1 | 1 | 1 | 0 | 0 | 0 | 0 | 0 | 0 | 0 | 0 | 0 | 0 | 1
EG_TOP3_WZ_ceil1 | EG_TOP3_WZ | ceil | 1 | 19.6825 | 17.2152 | 2.9 | 5.4616 | 6.2449 | 0 | 180 | 0 | OG1_TOP3_WZ | floor_internal | 2 | 2 | 1 | 1 | 1 | 0 | 0 | 0 | 0 | 0 | 0 | 0 | 0 | 0 | 0 | 1
EG_TOP3_WZ_wall_N1 | EG_TOP3_WZ | N | 1 | 23.6012 | 14.9527 | 0 | 1.525 | 2.9 | 90 | 150 | 0 | EG_TOP3_FL | wall_in | 2 | 2 | 1 | 1 | 1 | 0 | 0 | 0 | 0 | 0 | 0 | 0 | 0 | 0 | 0 | 1
EG_TOP3_WZ_wall_W2 | EG_TOP3_WZ | W | 1 | 19.8325 | 8.425 | 0 | 4.7 | 2.9 | 90 | 60 | 0 | EG_TOP3_SZ2 | wall_in | 2 | 2 | 1 | 1 | 1 | 0 | 0 | 0 | 0 | 0 | 0 | 0 | 0 | 0 | 0 | 1
EG_TOP3_WZ_wall_S1 | EG_TOP3_WZ | S | 1 | 15.9137 | 10.6875 | 0 | 3.3079 | 2.12 | 90 | -30 | 0 | AMBIENT | wall_out | 2 | 2 | 1 | 0.5 | 1 | 0 | 0 | 0 | 0 | 0 | 0 | 0 | 0 | 0 | 0 | 1
EG_TOP3_WZ_wall_N2 | EG_TOP3_WZ | N | 1 | 19.6825 | 17.2152 | 0 | 3 | 2.9 | 90 | -30 | 0 | EG_TOP3_SZ1 | wall_in | 2 | 2 | 1 | 1 | 1 | 0 | 0 | 0 | 0 | 0 | 0 | 0 | 0 | 0 | 0 | 1
EG_TOP3_WZ_wall_W3 | EG_TOP3_WZ | W | 1 | 23.6012 | 14.9527 | 0 | 1.5125 | 2.9 | 90 | -120 | 0 | EG_TOP3_BAD | wall_in | 2 | 2 | 1 | 1 | 1 | 0 | 0 | 0 | 0 | 0 | 0 | 0 | 0 | 0 | 0 | 1
EG_TOP3_SZ1_wall_E1 | EG_TOP3_SZ1 | E | 1 | 21.6887 | 20.6901 | 0 | 4.0125 | 2.9 | 90 | -120 | 0 | EG_TOP2_SZ2 | wall_in | 2 | 2 | 1 | 1 | 1 | 0 | 0 | 0 | 0 | 0 | 0 | 0 | 0 | 0 | 0 | 1
EG_TOP3_SZ1_floor1 | EG_TOP3_SZ1 | floor | 1 | 22.2805 | 15.7152 | 0 | 3.3378 | 3.6064 | 180 | 180 | 0 | GROUND | floor_basement | 2 | 2 | 1 | 1 | 1 | 0 | 0 | 0 | 0 | 0 | 0 | 0 | 0 | 0 | 0 | 1
EG_TOP3_SZ1_wall_N1 | EG_TOP3_SZ1 | N | 1 | 24.2868 | 19.1901 | 0 | 3 | 2.9 | 90 | 150 | 0 | AMBIENT | wall_out | 2 | 2 | 1 | 0.5 | 1 | 0 | 0 | 0 | 0 | 0 | 0 | 0 | 0 | 0 | 0 | 1
EG_TOP3_SZ1_wall_W1 | EG_TOP3_SZ1 | W | 1 | 22.2805 | 15.7152 | 0 | 4.0125 | 2.9 | 90 | 60 | 0 | EG_TOP3_FL | wall_in | 2 | 2 | 1 | 1 | 1 | 0 | 0 | 0 | 0 | 0 | 0 | 0 | 0 | 0 | 0 | 1
EG_TOP3_SZ1_wall_S1 | EG_TOP3_SZ1 | S | 1 | 19.6825 | 17.2152 | 0 | 3 | 2.9 | 90 | -30 | 0 | EG_TOP3_WZ | wall_in | 2 | 2 | 1 | 1 | 1 | 0 | 0 | 0 | 0 | 0 | 0 | 0 | 0 | 0 | 0 | 1
EG_TOP3_SZ1_ceil1 | EG_TOP3_SZ1 | ceil | 1 | 21.6887 | 20.6901 | 2.9 | 3.3378 | 3.6064 | 0 | 180 | 0 | OG1_TOP3_SZ1 | floor_internal | 2 | 2 | 1 | 1 | 1 | 0 | 0 | 0 | 0 | 0 | 0 | 0 | 0 | 0 | 0 | 1
OG1_TOP5_FL_wall_E1 | OG1_TOP5_FL | E | 1 | 33.4744 | 9.3534 | 2.9 | 1.25 | 2.9 | 90 | -120 | 0 | OG1_TOP5_WC | wall_in | 2 | 2 | 1 | 1 | 1 | 0 | 0 | 0 | 0 | 0 | 0 | 0 | 0 | 0 | 0 | 1
OG1_TOP5_FL_wall_S1 | OG1_TOP5_FL | S | 1 | 33.2814 | 5.0192 | 2.9 | 2 | 2.9 | 90 | 150 | 0 | OG1_TOP5_WZ | wall_in | 2 | 2 | 1 | 1 | 1 | 0 | 0 | 0 | 0 | 0 | 0 | 0 | 0 | 0 | 0 | 1
OG1_TOP5_FL_floor1 | OG1_TOP5_FL | floor | 1 | 33.4744 | 9.3534 | 2.9 | 2.5489 | 3.0209 | 0 | 180 | 0 | EG_TOP5_FL | floor_internal | 2 | 2 | 1 | 1 | 1 | 0 | 0 | 0 | 0 | 0 | 0 | 0 | 0 | 0 | 0 | 1
OG1_TOP5_FL_wall_W1 | OG1_TOP5_FL | W | 1 | 35.2064 | 8.3534 | 2.9 | 2.075 | 2.9 | 90 | 60 | 0 | OG1_TOP5_SZ2 | wall_in | 2 | 2 | 1 | 1 | 1 | 0 | 0 | 0 | 0 | 0 | 0 | 0 | 0 | 0 | 0 | 1
OG1_TOP5_FL_wall_W2 | OG1_TOP5_FL | W | 1 | 34.1689 | 6.5564 | 2.9 | 1.775 | 2.9 | 90 | -120 | 0 | OG1_TOP5_AR | wall_in | 2 | 2 | 1 | 1 | 1 | 0 | 0 | 0 | 0 | 0 | 0 | 0 | 0 | 0 | 0 | 1
OG1_TOP5_FL_wall_N1 | OG1_TOP5_FL | N | 1 | 33.4744 | 9.3534 | 2.9 | 0.375 | 2.9 | 90 | -30 | 0 | OG1_TOP5_SZ1 | wall_in | 2 | 2 | 1 | 1 | 1 | 0 | 0 | 0 | 0 | 0 | 0 | 0 | 0 | 0 | 0 | 1
OG1_TOP5_FL_wall_N2 | OG1_TOP5_FL | N | 1 | 33.7991 | 9.1659 | 2.9 | 1.625 | 2.9 | 90 | -30 | 0 | OG1_TOP5_WF | wall_in | 2 | 2 | 1 | 1 | 1 | 0 | 0 | 0 | 0 | 0 | 0 | 0 | 0 | 0 | 0 | 1
OG1_TOP5_FL_wall_E2 | OG1_TOP5_FL | E | 1 | 31.5494 | 6.0192 | 2.9 | 2.6 | 2.9 | 90 | 60 | 0 | OG1_TOP5_BAD | wall_in | 2 | 2 | 1 | 1 | 1 | 0 | 0 | 0 | 0 | 0 | 0 | 0 | 0 | 0 | 0 | 1
OG1_TOP5_FL_ceil1 | OG1_TOP5_FL | ceil | 1 | 33.4744 | 9.3534 | 5.8 | 2.5489 | 3.0209 | 0 | 180 | 0 | OG2_TOP5_FL | floor_internal | 2 | 2 | 1 | 1 | 1 | 0 | 0 | 0 | 0 | 0 | 0 | 0 | 0 | 0 | 0 | 1
EG_TOP3_FL_wall_S1 | EG_TOP3_FL | S | 1 | 23.6012 | 14.9527 | 0 | 1.525 | 2.9 | 90 | 150 | 0 | EG_TOP3_WZ | wall_in | 2 | 2 | 1 | 1 | 1 | 0 | 0 | 0 | 0 | 0 | 0 | 0 | 0 | 0 | 0 | 1
EG_TOP3_FL_wall_E1 | EG_TOP3_FL | E | 1 | 22.2805 | 15.7152 | 0 | 4.0125 | 2.9 | 90 | 60 | 0 | EG_TOP3_SZ1 | wall_in | 2 | 2 | 1 | 1 | 1 | 0 | 0 | 0 | 0 | 0 | 0 | 0 | 0 | 0 | 0 | 1
EG_TOP3_FL_wall_S2 | EG_TOP3_FL | S | 1 | 24.628 | 15.7311 | 0 | 0.5 | 2.9 | 90 | 150 | 0 | EG_TOP3_BAD | wall_in | 2 | 2 | 1 | 1 | 1 | 0 | 0 | 0 | 0 | 0 | 0 | 0 | 0 | 0 | 0 | 1
EG_TOP3_FL_wall_W1 | EG_TOP3_FL | W | 1 | 25.228 | 16.7703 | 0 | 1.2 | 2.9 | 90 | -120 | 0 | EG_TOP3_WC | wall_in | 2 | 2 | 1 | 1 | 1 | 0 | 0 | 0 | 0 | 0 | 0 | 0 | 0 | 0 | 0 | 1
EG_TOP3_FL_wall_S3 | EG_TOP3_FL | S | 1 | 27.4797 | 15.4703 | 0 | 2.6 | 2.9 | 90 | 150 | 0 | EG_TOP3_WC | wall_in | 2 | 2 | 1 | 1 | 1 | 0 | 0 | 0 | 0 | 0 | 0 | 0 | 0 | 0 | 0 | 1
EG_TOP3_FL_floor1 | EG_TOP3_FL | floor | 1 | 23.6012 | 14.9527 | 0 | 4.084 | 2.8787 | 180 | 180 | 0 | GROUND | floor_basement | 2 | 2 | 1 | 1 | 1 | 0 | 0 | 0 | 0 | 0 | 0 | 0 | 0 | 0 | 0 | 1
EG_TOP3_FL_wall_N1 | EG_TOP3_FL | N | 1 | 28.2922 | 16.8776 | 0 | 2.704 | 2.9 | 90 | 150 | 0 | AMBIENT | wall_out | 2 | 2 | 1 | 0.5 | 1 | 0 | 0 | 0 | 0 | 0 | 0 | 0 | 0 | 0 | 0 | 1
EG_TOP3_FL_wall_W2 | EG_TOP3_FL | W | 1 | 27.4797 | 15.4703 | 0 | 1.625 | 2.9 | 90 | 60 | 0 | EG_TOP4_FL | wall_in_neighbour | 2 | 2 | 1 | 1 | 1 | 0 | 0 | 0 | 0 | 0 | 0 | 0 | 0 | 0 | 0 | 1
EG_TOP3_FL_wall_W3 | EG_TOP3_FL | W | 1 | 23.6012 | 14.9527 | 0 | 1.1875 | 2.9 | 90 | 60 | 0 | EG_TOP3_BAD | wall_in | 2 | 2 | 1 | 1 | 1 | 0 | 0 | 0 | 0 | 0 | 0 | 0 | 0 | 0 | 0 | 1
EG_TOP3_FL_ceil1 | EG_TOP3_FL | ceil | 1 | 24.2868 | 19.1901 | 2.9 | 4.084 | 2.8787 | 0 | 180 | 0 | OG1_TOP3_FL | floor_internal | 2 | 2 | 1 | 1 | 1 | 0 | 0 | 0 | 0 | 0 | 0 | 0 | 0 | 0 | 0 | 1
EG_TOP3_FL_wall_N2 | EG_TOP3_FL | N | 1 | 25.9504 | 18.2296 | 0 | 1.921 | 2.9 | 90 | 150 | 0 | AMBIENT | wall_out | 2 | 2 | 1 | 0.5 | 1 | 0 | 0 | 0 | 0 | 0 | 0 | 0 | 0 | 0 | 0 | 1
EG_TOP3_SZ2_wall_N1 | EG_TOP3_SZ2 | N | 1 | 24.8672 | 10.9453 | 0 | 3.1 | 2.9 | 90 | 150 | 0 | EG_TOP3_AR | wall_in | 2 | 2 | 1 | 1 | 1 | 0 | 0 | 0 | 0 | 0 | 0 | 0 | 0 | 0 | 0 | 1
EG_TOP3_SZ2_wall_E1 | EG_TOP3_SZ2 | E | 1 | 19.8325 | 8.425 | 0 | 4.7 | 2.9 | 90 | 60 | 0 | EG_TOP3_WZ | wall_in | 2 | 2 | 1 | 1 | 1 | 0 | 0 | 0 | 0 | 0 | 0 | 0 | 0 | 0 | 0 | 1
EG_TOP3_SZ2_floor1 | EG_TOP3_SZ2 | floor | 1 | 22.5172 | 6.875 | 0 | 3.6127 | 4.033 | 180 | 180 | 0 | GROUND | floor_basement | 2 | 2 | 1 | 1 | 1 | 0 | 0 | 0 | 0 | 0 | 0 | 0 | 0 | 0 | 0 | 1
EG_TOP3_SZ2_wall_W1 | EG_TOP3_SZ2 | W | 1 | 22.5172 | 6.875 | 0 | 4.7 | 2.9 | 90 | 60 | 0 | EG_TOP4_WZ | wall_in_neighbour | 2 | 2 | 1 | 1 | 1 | 0 | 0 | 0 | 0 | 0 | 0 | 0 | 0 | 0 | 0 | 1
EG_TOP3_SZ2_wall_S1 | EG_TOP3_SZ2 | S | 1 | 19.8325 | 8.425 | 0 | 2.2557 | 2.1102 | 90 | -30 | 0 | AMBIENT | wall_out | 2 | 2 | 1 | 0.5 | 1 | 0 | 0 | 0 | 0 | 0 | 0 | 0 | 0 | 0 | 0 | 1
EG_TOP3_SZ2_ceil1 | EG_TOP3_SZ2 | ceil | 1 | 22.1825 | 12.4953 | 2.9 | 3.6127 | 4.033 | 0 | 180 | 0 | OG1_TOP3_SZ2 | floor_internal | 2 | 2 | 1 | 1 | 1 | 0 | 0 | 0 | 0 | 0 | 0 | 0 | 0 | 0 | 0 | 1
EG_TOP3_AR_wall_E1 | EG_TOP3_AR | E | 1 | 22.845 | 13.6428 | 0 | 1.325 | 2.9 | 90 | -120 | 0 | EG_TOP3_WZ | wall_in | 2 | 2 | 1 | 1 | 1 | 0 | 0 | 0 | 0 | 0 | 0 | 0 | 0 | 0 | 0 | 1
EG_TOP3_AR_wall_S1 | EG_TOP3_AR | S | 1 | 24.8672 | 10.9453 | 0 | 3.1 | 2.9 | 90 | 150 | 0 | EG_TOP3_SZ2 | wall_in | 2 | 2 | 1 | 1 | 1 | 0 | 0 | 0 | 0 | 0 | 0 | 0 | 0 | 0 | 0 | 1
EG_TOP3_AR_wall_W1 | EG_TOP3_AR | W | 1 | 25.5297 | 12.0928 | 0 | 0.875 | 2.9 | 90 | 60 | 0 | EG_TOP4_FL | wall_in_neighbour | 2 | 2 | 1 | 1 | 1 | 0 | 0 | 0 | 0 | 0 | 0 | 0 | 0 | 0 | 0 | 1
EG_TOP3_AR_floor1 | EG_TOP3_AR | floor | 1 | 24.8672 | 10.9453 | 0 | 2.2576 | 1.8194 | 180 | 180 | 0 | GROUND | floor_basement | 2 | 2 | 1 | 1 | 1 | 0 | 0 | 0 | 0 | 0 | 0 | 0 | 0 | 0 | 0 | 1
EG_TOP3_AR_wall_W2 | EG_TOP3_AR | W | 1 | 24.8672 | 10.9453 | 0 | 0.45 | 2.9 | 90 | 60 | 0 | EG_TOP4_WZ | wall_in_neighbour | 2 | 2 | 1 | 1 | 1 | 0 | 0 | 0 | 0 | 0 | 0 | 0 | 0 | 0 | 0 | 1
EG_TOP3_AR_ceil1 | EG_TOP3_AR | ceil | 1 | 22.845 | 13.6428 | 2.9 | 2.2576 | 1.8194 | 0 | 180 | 0 | OG1_TOP3_AR | floor_internal | 2 | 2 | 1 | 1 | 1 | 0 | 0 | 0 | 0 | 0 | 0 | 0 | 0 | 0 | 0 | 1
EG_TOP3_AR_wall_N1 | EG_TOP3_AR | N | 1 | 25.5297 | 12.0928 | 0 | 3.1 | 2.9 | 90 | 150 | 0 | EG_TOP3_BAD | wall_in | 2 | 2 | 1 | 1 | 1 | 0 | 0 | 0 | 0 | 0 | 0 | 0 | 0 | 0 | 0 | 1
OG1_TOP4_SZ1_wall_S1 | OG1_TOP4_SZ1 | S | 1 | 27.5729 | 12.7318 | 2.9 | 3.65 | 2.9 | 90 | -30 | 0 | OG1_TOP4_BAD | wall_in | 2 | 2 | 1 | 1 | 1 | 0 | 0 | 0 | 0 | 0 | 0 | 0 | 0 | 0 | 0 | 1
OG1_TOP4_SZ1_wall_W1 | OG1_TOP4_SZ1 | W | 1 | 32.7089 | 14.3276 | 2.9 | 3.925 | 2.9 | 90 | -120 | 0 | OG1_TOP5_SZ1 | wall_in_neighbour | 2 | 2 | 1 | 1 | 1 | 0 | 0 | 0 | 0 | 0 | 0 | 0 | 0 | 0 | 0 | 1
OG1_TOP4_SZ1_floor1 | OG1_TOP4_SZ1 | floor | 1 | 29.8943 | 15.9526 | 2.9 | 3.7203 | 3.655 | 0 | 180 | 0 | EG_TOP4_SZ1 | floor_internal | 2 | 2 | 1 | 1 | 1 | 0 | 0 | 0 | 0 | 0 | 0 | 0 | 0 | 0 | 0 | 1
OG1_TOP4_SZ1_wall_N1 | OG1_TOP4_SZ1 | N | 1 | 28.8693 | 14.1772 | 2.9 | 0.4 | 2.9 | 90 | 150 | 0 | OG1_TOP4_FL | wall_in | 2 | 2 | 1 | 1 | 1 | 0 | 0 | 0 | 0 | 0 | 0 | 0 | 0 | 0 | 0 | 1
OG1_TOP4_SZ1_wall_N2 | OG1_TOP4_SZ1 | N | 1 | 32.7089 | 14.3276 | 2.9 | 2.754 | 2.9 | 90 | 150 | 0 | AMBIENT | wall_out | 2 | 2 | 1 | 0.5 | 1 | 0 | 0 | 0 | 0 | 0 | 0 | 0 | 0 | 0 | 0 | 1
OG1_TOP4_SZ1_wall_N3 | OG1_TOP4_SZ1 | N | 1 | 30.3239 | 15.7046 | 2.9 | 0.49601 | 2.9 | 90 | 150 | 0 | AMBIENT | wall_out | 2 | 2 | 1 | 0.5 | 1 | 0 | 0 | 0 | 0 | 0 | 0 | 0 | 0 | 0 | 0 | 1
OG1_TOP4_SZ1_wall_E1 | OG1_TOP4_SZ1 | E | 1 | 28.8693 | 14.1772 | 2.9 | 2.05 | 2.9 | 90 | 60 | 0 | OG1_TOP4_FL | wall_in | 2 | 2 | 1 | 1 | 1 | 0 | 0 | 0 | 0 | 0 | 0 | 0 | 0 | 0 | 0 | 1
OG1_TOP4_SZ1_wall_E2 | OG1_TOP4_SZ1 | E | 1 | 28.5229 | 14.3772 | 2.9 | 1.9 | 2.9 | 90 | -120 | 0 | AMBIENT | wall_out | 2 | 2 | 1 | 0.5 | 1 | 0 | 0 | 0 | 0 | 0 | 0 | 0 | 0 | 0 | 0 | 1
OG1_TOP4_SZ1_ceil1 | OG1_TOP4_SZ1 | ceil | 1 | 29.8943 | 15.9526 | 5.8 | 3.7203 | 3.655 | 0 | 180 | 0 | OG2_TOP4_SZ1 | floor_internal | 2 | 2 | 1 | 1 | 1 | 0 | 0 | 0 | 0 | 0 | 0 | 0 | 0 | 0 | 0 | 1
EG_TOP3_WC_floor1 | EG_TOP3_WC | floor | 1 | 26.8797 | 14.4311 | 0 | 1.9502 | 1.5998 | 180 | 180 | 0 | GROUND | floor_basement | 2 | 2 | 1 | 1 | 1 | 0 | 0 | 0 | 0 | 0 | 0 | 0 | 0 | 0 | 0 | 1
EG_TOP3_WC_ceil1 | EG_TOP3_WC | ceil | 1 | 25.228 | 16.7703 | 2.9 | 1.9502 | 1.5998 | 0 | 180 | 0 | OG1_TOP3_WC | floor_internal | 2 | 2 | 1 | 1 | 1 | 0 | 0 | 0 | 0 | 0 | 0 | 0 | 0 | 0 | 0 | 1
EG_TOP3_WC_wall_S1 | EG_TOP3_WC | S | 1 | 24.628 | 15.7311 | 0 | 2.6 | 2.9 | 90 | -30 | 0 | EG_TOP3_BAD | wall_in | 2 | 2 | 1 | 1 | 1 | 0 | 0 | 0 | 0 | 0 | 0 | 0 | 0 | 0 | 0 | 1
EG_TOP3_WC_wall_E1 | EG_TOP3_WC | E | 1 | 25.228 | 16.7703 | 0 | 1.2 | 2.9 | 90 | -120 | 0 | EG_TOP3_FL | wall_in | 2 | 2 | 1 | 1 | 1 | 0 | 0 | 0 | 0 | 0 | 0 | 0 | 0 | 0 | 0 | 1
EG_TOP3_WC_wall_N1 | EG_TOP3_WC | N | 1 | 27.4797 | 15.4703 | 0 | 2.6 | 2.9 | 90 | 150 | 0 | EG_TOP3_FL | wall_in | 2 | 2 | 1 | 1 | 1 | 0 | 0 | 0 | 0 | 0 | 0 | 0 | 0 | 0 | 0 | 1
EG_TOP3_WC_wall_W1 | EG_TOP3_WC | W | 1 | 26.8797 | 14.4311 | 0 | 1.2 | 2.9 | 90 | 60 | 0 | EG_TOP4_FL | wall_in_neighbour | 2 | 2 | 1 | 1 | 1 | 0 | 0 | 0 | 0 | 0 | 0 | 0 | 0 | 0 | 0 | 1
OG2_TOP2_FL_wall_S1 | OG2_TOP2_FL | S | 1 | 14.0336 | 17.431 | 5.8 | 1.525 | 2.9 | 90 | -30 | 0 | OG2_TOP2_WZ | wall_in | 2 | 2 | 1 | 1 | 1 | 0 | 0 | 0 | 0 | 0 | 0 | 0 | 0 | 0 | 0 | 1
OG2_TOP2_FL_wall_N1 | OG2_TOP2_FL | N | 1 | 17.6043 | 20.5656 | 5.8 | 1.525 | 2.9 | 90 | 150 | 0 | OG2_TOP2_WF | wall_in | 2 | 2 | 1 | 1 | 1 | 0 | 0 | 0 | 0 | 0 | 0 | 0 | 0 | 0 | 0 | 1
OG2_TOP2_FL_ceil1 | OG2_TOP2_FL | ceil | 1 | 16.2836 | 21.3281 | 8.7 | 2.2932 | 2.9925 | 0 | 180 | 0 | AMBIENT | roof | 2 | 2 | 1 | 0 | 1 | 0 | 0 | 0 | 0 | 0 | 0 | 0 | 0 | 0 | 0 | 1
OG2_TOP2_FL_wall_W1 | OG2_TOP2_FL | W | 1 | 16.5543 | 18.747 | 5.8 | 2.4 | 2.9 | 90 | -120 | 0 | OG2_TOP2_BAD | wall_in | 2 | 2 | 1 | 1 | 1 | 0 | 0 | 0 | 0 | 0 | 0 | 0 | 0 | 0 | 0 | 1
OG2_TOP2_FL_wall_E1 | OG2_TOP2_FL | E | 1 | 16.2836 | 21.3281 | 5.8 | 1.75 | 2.9 | 90 | -120 | 0 | OG2_TOP2_SZ1 | wall_in | 2 | 2 | 1 | 1 | 1 | 0 | 0 | 0 | 0 | 0 | 0 | 0 | 0 | 0 | 0 | 1
OG2_TOP2_FL_wall_E2 | OG2_TOP2_FL | E | 1 | 14.0336 | 17.431 | 5.8 | 1.35 | 2.9 | 90 | 60 | 0 | OG2_TOP2_AR | wall_in | 2 | 2 | 1 | 1 | 1 | 0 | 0 | 0 | 0 | 0 | 0 | 0 | 0 | 0 | 0 | 1
OG2_TOP2_FL_floor1 | OG2_TOP2_FL | floor | 1 | 15.3543 | 16.6685 | 5.8 | 2.2932 | 2.9925 | 180 | 180 | 0 | OG1_TOP2_FL | floor_internal | 2 | 2 | 1 | 1 | 1 | 0 | 0 | 0 | 0 | 0 | 0 | 0 | 0 | 0 | 0 | 1
OG2_TOP2_FL_wall_W2 | OG2_TOP2_FL | W | 1 | 17.6043 | 20.5656 | 5.8 | 2.1 | 2.9 | 90 | -120 | 0 | OG2_TOP2_SZ2 | wall_in | 2 | 2 | 1 | 1 | 1 | 0 | 0 | 0 | 0 | 0 | 0 | 0 | 0 | 0 | 0 | 1
OG2_TOP2_FL_wall_E3 | OG2_TOP2_FL | E | 1 | 14.7086 | 18.6002 | 5.8 | 1.4 | 2.9 | 90 | 60 | 0 | OG2_TOP2_WC | wall_in | 2 | 2 | 1 | 1 | 1 | 0 | 0 | 0 | 0 | 0 | 0 | 0 | 0 | 0 | 0 | 1
EG_TOP4_WZ_wall_E1 | EG_TOP4_WZ | E | 1 | 22.5172 | 6.875 | 0 | 4.7 | 2.9 | 90 | 60 | 0 | EG_TOP3_SZ2 | wall_in_neighbour | 2 | 2 | 1 | 1 | 1 | 0 | 0 | 0 | 0 | 0 | 0 | 0 | 0 | 0 | 0 | 1
EG_TOP4_WZ_wall_E2 | EG_TOP4_WZ | E | 1 | 24.8672 | 10.9453 | 0 | 0.45 | 2.9 | 90 | 60 | 0 | EG_TOP3_AR | wall_in_neighbour | 2 | 2 | 1 | 1 | 1 | 0 | 0 | 0 | 0 | 0 | 0 | 0 | 0 | 0 | 0 | 1
EG_TOP4_WZ_wall_N1 | EG_TOP4_WZ | N | 1 | 25.0922 | 11.335 | 0 | 1.45 | 2.9 | 90 | 150 | 0 | EG_TOP4_FL | wall_in | 2 | 2 | 1 | 1 | 1 | 0 | 0 | 0 | 0 | 0 | 0 | 0 | 0 | 0 | 0 | 1
EG_TOP4_WZ_floor1 | EG_TOP4_WZ | floor | 1 | 26.9339 | 4.325 | 0 | 5.1182 | 5.1316 | 180 | 180 | 0 | GROUND | floor_basement | 2 | 2 | 1 | 1 | 1 | 0 | 0 | 0 | 0 | 0 | 0 | 0 | 0 | 0 | 0 | 1
EG_TOP4_WZ_wall_W1 | EG_TOP4_WZ | W | 1 | 26.9339 | 4.325 | 0 | 3.775 | 2.9 | 90 | 60 | 0 | EG_TOP5_WZ | wall_in_neighbour | 2 | 2 | 1 | 1 | 1 | 0 | 0 | 0 | 0 | 0 | 0 | 0 | 0 | 0 | 0 | 1
EG_TOP4_WZ_ceil1 | EG_TOP4_WZ | ceil | 1 | 25.0922 | 11.335 | 2.9 | 5.1182 | 5.1316 | 0 | 180 | 0 | OG1_TOP4_WZ | floor_internal | 2 | 2 | 1 | 1 | 1 | 0 | 0 | 0 | 0 | 0 | 0 | 0 | 0 | 0 | 0 | 1
EG_TOP4_WZ_wall_N2 | EG_TOP4_WZ | N | 1 | 26.3479 | 10.61 | 0 | 3.65 | 2.9 | 90 | -30 | 0 | EG_TOP4_BAD | wall_in | 2 | 2 | 1 | 1 | 1 | 0 | 0 | 0 | 0 | 0 | 0 | 0 | 0 | 0 | 0 | 1
EG_TOP4_WZ_wall_W2 | EG_TOP4_WZ | W | 1 | 29.5089 | 8.785 | 0 | 1.375 | 2.9 | 90 | -120 | 0 | EG_TOP5_BAD | wall_in_neighbour | 2 | 2 | 1 | 1 | 1 | 0 | 0 | 0 | 0 | 0 | 0 | 0 | 0 | 0 | 0 | 1
EG_TOP4_WZ_wall_S1 | EG_TOP4_WZ | S | 1 | 23.4084 | 6.3604 | 0 | 3.907 | 2.2216 | 90 | -30 | 0 | AMBIENT | wall_out | 2 | 2 | 1 | 0.5 | 1 | 0 | 0 | 0 | 0 | 0 | 0 | 0 | 0 | 0 | 0 | 1
OG1_TOP5_BAD_ceil1 | OG1_TOP5_BAD | ceil | 1 | 30.1214 | 9.8459 | 5.8 | 2.9361 | 2.7894 | 0 | 180 | 0 | OG2_TOP5_BAD | floor_internal | 2 | 2 | 1 | 1 | 1 | 0 | 0 | 0 | 0 | 0 | 0 | 0 | 0 | 0 | 0 | 1
OG1_TOP5_BAD_floor1 | OG1_TOP5_BAD | floor | 1 | 31.5494 | 6.0192 | 2.9 | 2.9361 | 2.7894 | 180 | 180 | 0 | EG_TOP5_BAD | floor_internal | 2 | 2 | 1 | 1 | 1 | 0 | 0 | 0 | 0 | 0 | 0 | 0 | 0 | 0 | 0 | 1
OG1_TOP5_BAD_wall_E1 | OG1_TOP5_BAD | E | 1 | 29.5089 | 8.785 | 2.9 | 1.375 | 2.9 | 90 | -120 | 0 | OG1_TOP4_WZ | wall_in_neighbour | 2 | 2 | 1 | 1 | 1 | 0 | 0 | 0 | 0 | 0 | 0 | 0 | 0 | 0 | 0 | 1
OG1_TOP5_BAD_wall_S1 | OG1_TOP5_BAD | S | 1 | 31.5494 | 6.0192 | 2.9 | 3.15 | 2.9 | 90 | 150 | 0 | OG1_TOP5_WZ | wall_in | 2 | 2 | 1 | 1 | 1 | 0 | 0 | 0 | 0 | 0 | 0 | 0 | 0 | 0 | 0 | 1
OG1_TOP5_BAD_wall_N1 | OG1_TOP5_BAD | N | 1 | 32.8494 | 8.2709 | 2.9 | 3.15 | 2.9 | 90 | 150 | 0 | OG1_TOP5_WC | wall_in | 2 | 2 | 1 | 1 | 1 | 0 | 0 | 0 | 0 | 0 | 0 | 0 | 0 | 0 | 0 | 1
OG1_TOP5_BAD_wall_E2 | OG1_TOP5_BAD | E | 1 | 30.1214 | 9.8459 | 2.9 | 1.225 | 2.9 | 90 | -120 | 0 | OG1_TOP4_BAD | wall_in_neighbour | 2 | 2 | 1 | 1 | 1 | 0 | 0 | 0 | 0 | 0 | 0 | 0 | 0 | 0 | 0 | 1
OG1_TOP5_BAD_wall_W1 | OG1_TOP5_BAD | W | 1 | 31.5494 | 6.0192 | 2.9 | 2.6 | 2.9 | 90 | 60 | 0 | OG1_TOP5_FL | wall_in | 2 | 2 | 1 | 1 | 1 | 0 | 0 | 0 | 0 | 0 | 0 | 0 | 0 | 0 | 0 | 1
EG_TOP4_FL_wall_E1 | EG_TOP4_FL | E | 1 | 25.5297 | 12.0928 | 0 | 2.7 | 2.9 | 90 | 60 | 0 | EG_TOP3_BAD | wall_in_neighbour | 2 | 2 | 1 | 1 | 1 | 0 | 0 | 0 | 0 | 0 | 0 | 0 | 0 | 0 | 0 | 1
EG_TOP4_FL_ceil1 | EG_TOP4_FL | ceil | 1 | 28.2922 | 16.8776 | 2.9 | 2.7818 | 3.6307 | 0 | 180 | 0 | OG1_TOP4_FL | floor_internal | 2 | 2 | 1 | 1 | 1 | 0 | 0 | 0 | 0 | 0 | 0 | 0 | 0 | 0 | 0 | 1
EG_TOP4_FL_wall_E2 | EG_TOP4_FL | E | 1 | 25.5297 | 12.0928 | 0 | 0.875 | 2.9 | 90 | 60 | 0 | EG_TOP3_AR | wall_in_neighbour | 2 | 2 | 1 | 1 | 1 | 0 | 0 | 0 | 0 | 0 | 0 | 0 | 0 | 0 | 0 | 1
EG_TOP4_FL_wall_W1 | EG_TOP4_FL | W | 1 | 28.8693 | 14.1772 | 0 | 2.05 | 2.9 | 90 | 60 | 0 | EG_TOP4_SZ1 | wall_in | 2 | 2 | 1 | 1 | 1 | 0 | 0 | 0 | 0 | 0 | 0 | 0 | 0 | 0 | 0 | 1
EG_TOP4_FL_wall_S1 | EG_TOP4_FL | S | 1 | 25.0922 | 11.335 | 0 | 1.45 | 2.9 | 90 | 150 | 0 | EG_TOP4_WZ | wall_in | 2 | 2 | 1 | 1 | 1 | 0 | 0 | 0 | 0 | 0 | 0 | 0 | 0 | 0 | 0 | 1
EG_TOP4_FL_wall_E3 | EG_TOP4_FL | E | 1 | 26.8797 | 14.4311 | 0 | 1.2 | 2.9 | 90 | 60 | 0 | EG_TOP3_WC | wall_in_neighbour | 2 | 2 | 1 | 1 | 1 | 0 | 0 | 0 | 0 | 0 | 0 | 0 | 0 | 0 | 0 | 1
EG_TOP4_FL_floor1 | EG_TOP4_FL | floor | 1 | 26.3479 | 10.61 | 0 | 2.7818 | 3.6307 | 180 | 180 | 0 | GROUND | floor_basement | 2 | 2 | 1 | 1 | 1 | 0 | 0 | 0 | 0 | 0 | 0 | 0 | 0 | 0 | 0 | 1
EG_TOP4_FL_wall_E4 | EG_TOP4_FL | E | 1 | 27.4797 | 15.4703 | 0 | 1.625 | 2.9 | 90 | 60 | 0 | EG_TOP3_FL | wall_in_neighbour | 2 | 2 | 1 | 1 | 1 | 0 | 0 | 0 | 0 | 0 | 0 | 0 | 0 | 0 | 0 | 1
EG_TOP4_FL_wall_N1 | EG_TOP4_FL | N | 1 | 29.8943 | 15.9526 | 0 | 1.85 | 2.9 | 90 | 150 | 0 | AMBIENT | wall_out | 2 | 2 | 1 | 0.5 | 1 | 0 | 0 | 0 | 0 | 0 | 0 | 0 | 0 | 0 | 0 | 1
EG_TOP4_FL_wall_W2 | EG_TOP4_FL | W | 1 | 27.5729 | 12.7318 | 0 | 0.025 | 2.9 | 90 | 60 | 0 | AMBIENT | wall_out | 2 | 2 | 1 | 0.5 | 1 | 0 | 0 | 0 | 0 | 0 | 0 | 0 | 0 | 0 | 0 | 1
EG_TOP4_FL_wall_S2 | EG_TOP4_FL | S | 1 | 28.5229 | 14.3772 | 0 | 0.4 | 2.9 | 90 | -30 | 0 | EG_TOP4_SZ1 | wall_in | 2 | 2 | 1 | 1 | 1 | 0 | 0 | 0 | 0 | 0 | 0 | 0 | 0 | 0 | 0 | 1
EG_TOP4_FL_wall_W3 | EG_TOP4_FL | W | 1 | 27.5854 | 12.7534 | 0 | 1.875 | 2.9 | 90 | 60 | 0 | AMBIENT | wall_out | 2 | 2 | 1 | 0.5 | 1 | 0 | 0 | 0 | 0 | 0 | 0 | 0 | 0 | 0 | 0 | 1
EG_TOP4_FL_wall_W4 | EG_TOP4_FL | W | 1 | 27.5729 | 12.7318 | 0 | 2.45 | 2.9 | 90 | -120 | 0 | EG_TOP4_BAD | wall_in | 2 | 2 | 1 | 1 | 1 | 0 | 0 | 0 | 0 | 0 | 0 | 0 | 0 | 0 | 0 | 1
OG1_TOP3_SZ2_floor1 | OG1_TOP3_SZ2 | floor | 1 | 22.1825 | 12.4953 | 2.9 | 3.6127 | 4.033 | 0 | 180 | 0 | EG_TOP3_SZ2 | floor_internal | 2 | 2 | 1 | 1 | 1 | 0 | 0 | 0 | 0 | 0 | 0 | 0 | 0 | 0 | 0 | 1
OG1_TOP3_SZ2_ceil1 | OG1_TOP3_SZ2 | ceil | 1 | 22.1825 | 12.4953 | 5.8 | 3.6127 | 4.033 | 0 | 180 | 0 | OG2_TOP3_SZ2 | floor_internal | 2 | 2 | 1 | 1 | 1 | 0 | 0 | 0 | 0 | 0 | 0 | 0 | 0 | 0 | 0 | 1
OG1_TOP3_SZ2_wall_N1 | OG1_TOP3_SZ2 | N | 1 | 22.1825 | 12.4953 | 2.9 | 3.1 | 2.9 | 90 | -30 | 0 | OG1_TOP3_AR | wall_in | 2 | 2 | 1 | 1 | 1 | 0 | 0 | 0 | 0 | 0 | 0 | 0 | 0 | 0 | 0 | 1
OG1_TOP3_SZ2_wall_E1 | OG1_TOP3_SZ2 | E | 1 | 22.1825 | 12.4953 | 2.9 | 4.7 | 2.9 | 90 | -120 | 0 | OG1_TOP3_WZ | wall_in | 2 | 2 | 1 | 1 | 1 | 0 | 0 | 0 | 0 | 0 | 0 | 0 | 0 | 0 | 0 | 1
OG1_TOP3_SZ2_wall_W1 | OG1_TOP3_SZ2 | W | 1 | 24.8672 | 10.9453 | 2.9 | 4.7 | 2.9 | 90 | -120 | 0 | OG1_TOP4_WZ | wall_in_neighbour | 2 | 2 | 1 | 1 | 1 | 0 | 0 | 0 | 0 | 0 | 0 | 0 | 0 | 0 | 0 | 1
OG1_TOP3_SZ2_wall_S1 | OG1_TOP3_SZ2 | S | 1 | 19.8325 | 8.425 | 2.9 | 2.2557 | 2.1102 | 90 | -30 | 0 | AMBIENT | wall_out | 2 | 2 | 1 | 0.5 | 1 | 0 | 0 | 0 | 0 | 0 | 0 | 0 | 0 | 0 | 0 | 1
EG_TOP4_BAD_wall_W1 | EG_TOP4_BAD | W | 1 | 30.7339 | 10.9068 | 0 | 1.225 | 2.9 | 90 | -120 | 0 | EG_TOP5_WC | wall_in_neighbour | 2 | 2 | 1 | 1 | 1 | 0 | 0 | 0 | 0 | 0 | 0 | 0 | 0 | 0 | 0 | 1
EG_TOP4_BAD_floor1 | EG_TOP4_BAD | floor | 1 | 29.5089 | 8.785 | 0 | 3.1524 | 2.8367 | 180 | 180 | 0 | GROUND | floor_basement | 2 | 2 | 1 | 1 | 1 | 0 | 0 | 0 | 0 | 0 | 0 | 0 | 0 | 0 | 0 | 1
EG_TOP4_BAD_wall_N1 | EG_TOP4_BAD | N | 1 | 30.7339 | 10.9068 | 0 | 3.65 | 2.9 | 90 | 150 | 0 | EG_TOP4_SZ1 | wall_in | 2 | 2 | 1 | 1 | 1 | 0 | 0 | 0 | 0 | 0 | 0 | 0 | 0 | 0 | 0 | 1
EG_TOP4_BAD_wall_S1 | EG_TOP4_BAD | S | 1 | 26.3479 | 10.61 | 0 | 3.65 | 2.9 | 90 | -30 | 0 | EG_TOP4_WZ | wall_in | 2 | 2 | 1 | 1 | 1 | 0 | 0 | 0 | 0 | 0 | 0 | 0 | 0 | 0 | 0 | 1
EG_TOP4_BAD_wall_E1 | EG_TOP4_BAD | E | 1 | 27.5729 | 12.7318 | 0 | 2.45 | 2.9 | 90 | -120 | 0 | EG_TOP4_FL | wall_in | 2 | 2 | 1 | 1 | 1 | 0 | 0 | 0 | 0 | 0 | 0 | 0 | 0 | 0 | 0 | 1
EG_TOP4_BAD_ceil1 | EG_TOP4_BAD | ceil | 1 | 27.5729 | 12.7318 | 2.9 | 3.1524 | 2.8367 | 0 | 180 | 0 | OG1_TOP4_BAD | floor_internal | 2 | 2 | 1 | 1 | 1 | 0 | 0 | 0 | 0 | 0 | 0 | 0 | 0 | 0 | 0 | 1
EG_TOP4_BAD_wall_W2 | EG_TOP4_BAD | W | 1 | 29.5089 | 8.785 | 0 | 1.225 | 2.9 | 90 | 60 | 0 | EG_TOP5_BAD | wall_in_neighbour | 2 | 2 | 1 | 1 | 1 | 0 | 0 | 0 | 0 | 0 | 0 | 0 | 0 | 0 | 0 | 1
OG1_TOP2_WF_ceil1 | OG1_TOP2_WF | ceil | 1 | 17.3586 | 23.1901 | 5.8 | 2.0045 | 2.0647 | 0 | 180 | 0 | OG2_TOP2_WF | floor_internal | 2 | 2 | 1 | 1 | 1 | 0 | 0 | 0 | 0 | 0 | 0 | 0 | 0 | 0 | 0 | 1
OG1_TOP2_WF_floor1 | OG1_TOP2_WF | floor | 1 | 17.3586 | 23.1901 | 2.9 | 2.0045 | 2.0647 | 0 | 180 | 0 | EG_TOP2_WF | floor_internal | 2 | 2 | 1 | 1 | 1 | 0 | 0 | 0 | 0 | 0 | 0 | 0 | 0 | 0 | 0 | 1
OG1_TOP2_WF_wall_S1 | OG1_TOP2_WF | S | 1 | 17.6043 | 20.5656 | 2.9 | 0.4 | 2.9 | 90 | -30 | 0 | OG1_TOP2_SZ2 | wall_in | 2 | 2 | 1 | 1 | 1 | 0 | 0 | 0 | 0 | 0 | 0 | 0 | 0 | 0 | 0 | 1
OG1_TOP2_WF_wall_S2 | OG1_TOP2_WF | S | 1 | 16.2836 | 21.3281 | 2.9 | 1.525 | 2.9 | 90 | -30 | 0 | OG1_TOP2_FL | wall_in | 2 | 2 | 1 | 1 | 1 | 0 | 0 | 0 | 0 | 0 | 0 | 0 | 0 | 0 | 0 | 1
OG1_TOP2_WF_wall_E1 | OG1_TOP2_WF | E | 1 | 16.2836 | 21.3281 | 2.9 | 2.15 | 2.9 | 90 | 60 | 0 | OG1_TOP2_SZ1 | wall_in | 2 | 2 | 1 | 1 | 1 | 0 | 0 | 0 | 0 | 0 | 0 | 0 | 0 | 0 | 0 | 1
OG1_TOP2_WF_wall_W1 | OG1_TOP2_WF | W | 1 | 19.0257 | 22.2276 | 2.9 | 2.15 | 2.9 | 90 | -120 | 0 | OG1_TOP2_SZ2 | wall_in | 2 | 2 | 1 | 1 | 1 | 0 | 0 | 0 | 0 | 0 | 0 | 0 | 0 | 0 | 0 | 1
OG1_TOP2_WF_wall_N1 | OG1_TOP2_WF | N | 1 | 19.0257 | 22.2276 | 2.9 | 1.925 | 2.9 | 90 | 150 | 0 | AMBIENT | wall_out | 2 | 2 | 1 | 0.5 | 1 | 0 | 0 | 0 | 0 | 0 | 0 | 0 | 0 | 0 | 0 | 1
EG_TOP5_WZ_wall_N1 | EG_TOP5_WZ | N | 1 | 37.2 | 4.8064 | 0 | 2.35 | 2.9 | 90 | 150 | 0 | EG_TOP5_SZ2 | wall_in | 2 | 2 | 1 | 1 | 1 | 0 | 0 | 0 | 0 | 0 | 0 | 0 | 0 | 0 | 0 | 1
EG_TOP5_WZ_ceil1 | EG_TOP5_WZ | ceil | 1 | 28.8214 | 7.5942 | 2.9 | 7.0556 | 5.2193 | 0 | 180 | 0 | OG1_TOP5_WZ | floor_internal | 2 | 2 | 1 | 1 | 1 | 0 | 0 | 0 | 0 | 0 | 0 | 0 | 0 | 0 | 0 | 1
EG_TOP5_WZ_wall_N2 | EG_TOP5_WZ | N | 1 | 31.5494 | 6.0192 | 0 | 2 | 2.9 | 90 | -30 | 0 | EG_TOP5_FL | wall_in | 2 | 2 | 1 | 1 | 1 | 0 | 0 | 0 | 0 | 0 | 0 | 0 | 0 | 0 | 0 | 1
EG_TOP5_WZ_wall_N3 | EG_TOP5_WZ | N | 1 | 31.5494 | 6.0192 | 0 | 3.15 | 2.9 | 90 | 150 | 0 | EG_TOP5_BAD | wall_in | 2 | 2 | 1 | 1 | 1 | 0 | 0 | 0 | 0 | 0 | 0 | 0 | 0 | 0 | 0 | 1
EG_TOP5_WZ_wall_E1 | EG_TOP5_WZ | E | 1 | 26.9339 | 4.325 | 0 | 3.775 | 2.9 | 90 | 60 | 0 | EG_TOP4_WZ | wall_in_neighbour | 2 | 2 | 1 | 1 | 1 | 0 | 0 | 0 | 0 | 0 | 0 | 0 | 0 | 0 | 0 | 1
EG_TOP5_WZ_wall_E2 | EG_TOP5_WZ | E | 1 | 34.2773 | 4.4442 | 0 | 1.775 | 2.9 | 90 | 60 | 0 | EG_TOP5_AR | wall_in | 2 | 2 | 1 | 1 | 1 | 0 | 0 | 0 | 0 | 0 | 0 | 0 | 0 | 0 | 0 | 1
EG_TOP5_WZ_wall_N4 | EG_TOP5_WZ | N | 1 | 33.2814 | 5.0192 | 0 | 1.15 | 2.9 | 90 | -30 | 0 | EG_TOP5_AR | wall_in | 2 | 2 | 1 | 1 | 1 | 0 | 0 | 0 | 0 | 0 | 0 | 0 | 0 | 0 | 0 | 1
EG_TOP5_WZ_floor1 | EG_TOP5_WZ | floor | 1 | 34.425 | 0 | 0 | 7.0556 | 5.2193 | 180 | 180 | 0 | GROUND | floor_basement | 2 | 2 | 1 | 1 | 1 | 0 | 0 | 0 | 0 | 0 | 0 | 0 | 0 | 0 | 0 | 1
EG_TOP5_WZ_wall_S1 | EG_TOP5_WZ | S | 1 | 26.9339 | 4.325 | 0 | 8.65 | 2.9 | 90 | -30 | 0 | AMBIENT | wall_out | 2 | 2 | 1 | 0.5 | 1 | 0 | 0 | 0 | 0 | 0 | 0 | 0 | 0 | 0 | 0 | 1
EG_TOP5_WZ_wall_W1 | EG_TOP5_WZ | W | 1 | 34.425 | 0 | 0 | 5.55 | 2.9 | 90 | 60 | 0 | AMBIENT | wall_out | 2 | 2 | 1 | 0.5 | 1 | 0 | 0 | 0 | 0 | 0 | 0 | 0 | 0 | 0 | 0 | 1
EG_TOP5_AR_ceil1 | EG_TOP5_AR | ceil | 1 | 34.1689 | 6.5564 | 2.9 | 1.3491 | 1.513 | 0 | 180 | 0 | OG1_TOP5_AR | floor_internal | 2 | 2 | 1 | 1 | 1 | 0 | 0 | 0 | 0 | 0 | 0 | 0 | 0 | 0 | 0 | 1
EG_TOP5_AR_floor1 | EG_TOP5_AR | floor | 1 | 34.2773 | 4.4442 | 0 | 1.3491 | 1.513 | 180 | 180 | 0 | GROUND | floor_basement | 2 | 2 | 1 | 1 | 1 | 0 | 0 | 0 | 0 | 0 | 0 | 0 | 0 | 0 | 0 | 1
EG_TOP5_AR_wall_N1 | EG_TOP5_AR | N | 1 | 35.1648 | 5.9814 | 0 | 1.15 | 2.9 | 90 | 150 | 0 | EG_TOP5_SZ2 | wall_in | 2 | 2 | 1 | 1 | 1 | 0 | 0 | 0 | 0 | 0 | 0 | 0 | 0 | 0 | 0 | 1
EG_TOP5_AR_wall_E1 | EG_TOP5_AR | E | 1 | 34.1689 | 6.5564 | 0 | 1.775 | 2.9 | 90 | -120 | 0 | EG_TOP5_FL | wall_in | 2 | 2 | 1 | 1 | 1 | 0 | 0 | 0 | 0 | 0 | 0 | 0 | 0 | 0 | 0 | 1
EG_TOP5_AR_wall_W1 | EG_TOP5_AR | W | 1 | 34.2773 | 4.4442 | 0 | 1.775 | 2.9 | 90 | 60 | 0 | EG_TOP5_WZ | wall_in | 2 | 2 | 1 | 1 | 1 | 0 | 0 | 0 | 0 | 0 | 0 | 0 | 0 | 0 | 0 | 1
EG_TOP5_AR_wall_S1 | EG_TOP5_AR | S | 1 | 33.2814 | 5.0192 | 0 | 1.15 | 2.9 | 90 | -30 | 0 | EG_TOP5_WZ | wall_in | 2 | 2 | 1 | 1 | 1 | 0 | 0 | 0 | 0 | 0 | 0 | 0 | 0 | 0 | 0 | 1
OG1_TOP2_BAD_ceil1 | OG1_TOP2_BAD | ceil | 1 | 18.3637 | 14.931 | 5.8 | 3.0331 | 2.7496 | 180 | 180 | 0 | OG2_TOP2_BAD | floor_internal | 2 | 2 | 1 | 1 | 1 | 0 | 0 | 0 | 0 | 0 | 0 | 0 | 0 | 0 | 0 | 1
OG1_TOP2_BAD_floor1 | OG1_TOP2_BAD | floor | 1 | 16.5543 | 18.747 | 2.9 | 3.0331 | 2.7496 | 0 | 180 | 0 | EG_TOP2_BAD | floor_internal | 2 | 2 | 1 | 1 | 1 | 0 | 0 | 0 | 0 | 0 | 0 | 0 | 0 | 0 | 0 | 1
OG1_TOP2_BAD_wall_W1 | OG1_TOP2_BAD | W | 1 | 19.5637 | 17.0095 | 2.9 | 2.4 | 2.9 | 90 | -120 | 0 | OG1_TOP3_WZ | wall_in | 2 | 2 | 1 | 1 | 1 | 0 | 0 | 0 | 0 | 0 | 0 | 0 | 0 | 0 | 0 | 1
OG1_TOP2_BAD_wall_N1 | OG1_TOP2_BAD | N | 1 | 16.5543 | 18.747 | 2.9 | 3.475 | 2.9 | 90 | -30 | 0 | OG1_TOP2_SZ2 | wall_in | 2 | 2 | 1 | 1 | 1 | 0 | 0 | 0 | 0 | 0 | 0 | 0 | 0 | 0 | 0 | 1
OG1_TOP2_BAD_wall_E1 | OG1_TOP2_BAD | E | 1 | 15.3543 | 16.6685 | 2.9 | 2.4 | 2.9 | 90 | 60 | 0 | OG1_TOP2_FL | wall_in | 2 | 2 | 1 | 1 | 1 | 0 | 0 | 0 | 0 | 0 | 0 | 0 | 0 | 0 | 0 | 1
OG1_TOP2_BAD_wall_S1 | OG1_TOP2_BAD | S | 1 | 15.3543 | 16.6685 | 2.9 | 3.475 | 2.9 | 90 | -30 | 0 | OG1_TOP2_WZ | wall_in | 2 | 2 | 1 | 1 | 1 | 0 | 0 | 0 | 0 | 0 | 0 | 0 | 0 | 0 | 0 | 1
EG_TOP5_BAD_wall_W1 | EG_TOP5_BAD | W | 1 | 31.5494 | 6.0192 | 0 | 2.6 | 2.9 | 90 | 60 | 0 | EG_TOP5_FL | wall_in | 2 | 2 | 1 | 1 | 1 | 0 | 0 | 0 | 0 | 0 | 0 | 0 | 0 | 0 | 0 | 1
EG_TOP5_BAD_ceil1 | EG_TOP5_BAD | ceil | 1 | 31.5494 | 6.0192 | 2.9 | 2.9361 | 2.7894 | 180 | 180 | 0 | OG1_TOP5_BAD | floor_internal | 2 | 2 | 1 | 1 | 1 | 0 | 0 | 0 | 0 | 0 | 0 | 0 | 0 | 0 | 0 | 1
EG_TOP5_BAD_wall_S1 | EG_TOP5_BAD | S | 1 | 31.5494 | 6.0192 | 0 | 3.15 | 2.9 | 90 | 150 | 0 | EG_TOP5_WZ | wall_in | 2 | 2 | 1 | 1 | 1 | 0 | 0 | 0 | 0 | 0 | 0 | 0 | 0 | 0 | 0 | 1
EG_TOP5_BAD_floor1 | EG_TOP5_BAD | floor | 1 | 31.5494 | 6.0192 | 0 | 2.9361 | 2.7894 | 180 | 180 | 0 | GROUND | floor_basement | 2 | 2 | 1 | 1 | 1 | 0 | 0 | 0 | 0 | 0 | 0 | 0 | 0 | 0 | 0 | 1
EG_TOP5_BAD_wall_E1 | EG_TOP5_BAD | E | 1 | 29.5089 | 8.785 | 0 | 1.375 | 2.9 | 90 | -120 | 0 | EG_TOP4_WZ | wall_in_neighbour | 2 | 2 | 1 | 1 | 1 | 0 | 0 | 0 | 0 | 0 | 0 | 0 | 0 | 0 | 0 | 1
EG_TOP5_BAD_wall_N1 | EG_TOP5_BAD | N | 1 | 32.8494 | 8.2709 | 0 | 3.15 | 2.9 | 90 | 150 | 0 | EG_TOP5_WC | wall_in | 2 | 2 | 1 | 1 | 1 | 0 | 0 | 0 | 0 | 0 | 0 | 0 | 0 | 0 | 0 | 1
EG_TOP5_BAD_wall_E2 | EG_TOP5_BAD | E | 1 | 29.5089 | 8.785 | 0 | 1.225 | 2.9 | 90 | 60 | 0 | EG_TOP4_BAD | wall_in_neighbour | 2 | 2 | 1 | 1 | 1 | 0 | 0 | 0 | 0 | 0 | 0 | 0 | 0 | 0 | 0 | 1
EG_TOP5_FL_wall_N1 | EG_TOP5_FL | N | 1 | 33.4744 | 9.3534 | 0 | 0.375 | 2.9 | 90 | -30 | 0 | EG_TOP5_SZ1 | wall_in | 2 | 2 | 1 | 1 | 1 | 0 | 0 | 0 | 0 | 0 | 0 | 0 | 0 | 0 | 0 | 1
EG_TOP5_FL_wall_E1 | EG_TOP5_FL | E | 1 | 31.5494 | 6.0192 | 0 | 2.6 | 2.9 | 90 | 60 | 0 | EG_TOP5_BAD | wall_in | 2 | 2 | 1 | 1 | 1 | 0 | 0 | 0 | 0 | 0 | 0 | 0 | 0 | 0 | 0 | 1
EG_TOP5_FL_floor1 | EG_TOP5_FL | floor | 1 | 33.2814 | 5.0192 | 0 | 2.5489 | 3.0209 | 180 | 180 | 0 | GROUND | floor_basement | 2 | 2 | 1 | 1 | 1 | 0 | 0 | 0 | 0 | 0 | 0 | 0 | 0 | 0 | 0 | 1
EG_TOP5_FL_wall_W1 | EG_TOP5_FL | W | 1 | 35.2064 | 8.3534 | 0 | 2.075 | 2.9 | 90 | -120 | 0 | EG_TOP5_SZ2 | wall_in | 2 | 2 | 1 | 1 | 1 | 0 | 0 | 0 | 0 | 0 | 0 | 0 | 0 | 0 | 0 | 1
EG_TOP5_FL_wall_S1 | EG_TOP5_FL | S | 1 | 31.5494 | 6.0192 | 0 | 2 | 2.9 | 90 | -30 | 0 | EG_TOP5_WZ | wall_in | 2 | 2 | 1 | 1 | 1 | 0 | 0 | 0 | 0 | 0 | 0 | 0 | 0 | 0 | 0 | 1
EG_TOP5_FL_wall_W2 | EG_TOP5_FL | W | 1 | 34.1689 | 6.5564 | 0 | 1.775 | 2.9 | 90 | -120 | 0 | EG_TOP5_AR | wall_in | 2 | 2 | 1 | 1 | 1 | 0 | 0 | 0 | 0 | 0 | 0 | 0 | 0 | 0 | 0 | 1
EG_TOP5_FL_ceil1 | EG_TOP5_FL | ceil | 1 | 33.4744 | 9.3534 | 2.9 | 2.5489 | 3.0209 | 0 | 180 | 0 | OG1_TOP5_FL | floor_internal | 2 | 2 | 1 | 1 | 1 | 0 | 0 | 0 | 0 | 0 | 0 | 0 | 0 | 0 | 0 | 1
EG_TOP5_FL_wall_E2 | EG_TOP5_FL | E | 1 | 33.4744 | 9.3534 | 0 | 1.25 | 2.9 | 90 | -120 | 0 | EG_TOP5_WC | wall_in | 2 | 2 | 1 | 1 | 1 | 0 | 0 | 0 | 0 | 0 | 0 | 0 | 0 | 0 | 0 | 1
EG_TOP5_FL_wall_N2 | EG_TOP5_FL | N | 1 | 35.2064 | 8.3534 | 0 | 1.625 | 2.9 | 90 | 150 | 0 | EG_TOP5_WF | wall_in | 2 | 2 | 1 | 1 | 1 | 0 | 0 | 0 | 0 | 0 | 0 | 0 | 0 | 0 | 0 | 1
EG_TOP5_WC_ceil1 | EG_TOP5_WC | ceil | 1 | 32.8494 | 8.2709 | 2.9 | 2.2289 | 1.7666 | 180 | 180 | 0 | OG1_TOP5_WC | floor_internal | 2 | 2 | 1 | 1 | 1 | 0 | 0 | 0 | 0 | 0 | 0 | 0 | 0 | 0 | 0 | 1
EG_TOP5_WC_wall_E1 | EG_TOP5_WC | E | 1 | 30.7339 | 10.9068 | 0 | 1.225 | 2.9 | 90 | -120 | 0 | EG_TOP4_BAD | wall_in_neighbour | 2 | 2 | 1 | 1 | 1 | 0 | 0 | 0 | 0 | 0 | 0 | 0 | 0 | 0 | 0 | 1
EG_TOP5_WC_wall_N1 | EG_TOP5_WC | N | 1 | 30.7464 | 10.9284 | 0 | 3.15 | 2.9 | 90 | -30 | 0 | EG_TOP5_SZ1 | wall_in | 2 | 2 | 1 | 1 | 1 | 0 | 0 | 0 | 0 | 0 | 0 | 0 | 0 | 0 | 0 | 1
EG_TOP5_WC_wall_W1 | EG_TOP5_WC | W | 1 | 33.4744 | 9.3534 | 0 | 1.25 | 2.9 | 90 | -120 | 0 | EG_TOP5_FL | wall_in | 2 | 2 | 1 | 1 | 1 | 0 | 0 | 0 | 0 | 0 | 0 | 0 | 0 | 0 | 0 | 1
EG_TOP5_WC_floor1 | EG_TOP5_WC | floor | 1 | 32.8494 | 8.2709 | 0 | 2.2289 | 1.7666 | 180 | 180 | 0 | GROUND | floor_basement | 2 | 2 | 1 | 1 | 1 | 0 | 0 | 0 | 0 | 0 | 0 | 0 | 0 | 0 | 0 | 1
EG_TOP5_WC_wall_E2 | EG_TOP5_WC | E | 1 | 30.7464 | 10.9284 | 0 | 0.025 | 2.9 | 90 | -120 | 0 | AMBIENT | wall_out | 2 | 2 | 1 | 0.5 | 1 | 0 | 0 | 0 | 0 | 0 | 0 | 0 | 0 | 0 | 0 | 1
EG_TOP5_WC_wall_S1 | EG_TOP5_WC | S | 1 | 32.8494 | 8.2709 | 0 | 3.15 | 2.9 | 90 | 150 | 0 | EG_TOP5_BAD | wall_in | 2 | 2 | 1 | 1 | 1 | 0 | 0 | 0 | 0 | 0 | 0 | 0 | 0 | 0 | 0 | 1
OG1_TOP5_SZ1_wall_S1 | OG1_TOP5_SZ1 | S | 1 | 30.7464 | 10.9284 | 2.9 | 3.15 | 2.9 | 90 | -30 | 0 | OG1_TOP5_WC | wall_in | 2 | 2 | 1 | 1 | 1 | 0 | 0 | 0 | 0 | 0 | 0 | 0 | 0 | 0 | 0 | 1
OG1_TOP5_SZ1_wall_N1 | OG1_TOP5_SZ1 | N | 1 | 34.7991 | 10.898 | 2.9 | 0.375 | 2.9 | 90 | 150 | 0 | OG1_TOP5_WF | wall_in | 2 | 2 | 1 | 1 | 1 | 0 | 0 | 0 | 0 | 0 | 0 | 0 | 0 | 0 | 0 | 1
OG1_TOP5_SZ1_wall_E1 | OG1_TOP5_SZ1 | E | 1 | 32.7089 | 14.3276 | 2.9 | 3.925 | 2.9 | 90 | -120 | 0 | OG1_TOP4_SZ1 | wall_in_neighbour | 2 | 2 | 1 | 1 | 1 | 0 | 0 | 0 | 0 | 0 | 0 | 0 | 0 | 0 | 0 | 1
OG1_TOP5_SZ1_ceil1 | OG1_TOP5_SZ1 | ceil | 1 | 32.7089 | 14.3276 | 5.8 | 3.4521 | 3.7988 | 0 | 180 | 0 | OG2_TOP5_SZ1 | floor_internal | 2 | 2 | 1 | 1 | 1 | 0 | 0 | 0 | 0 | 0 | 0 | 0 | 0 | 0 | 0 | 1
OG1_TOP5_SZ1_floor1 | OG1_TOP5_SZ1 | floor | 1 | 32.7089 | 14.3276 | 2.9 | 3.4521 | 3.7988 | 0 | 180 | 0 | EG_TOP5_SZ1 | floor_internal | 2 | 2 | 1 | 1 | 1 | 0 | 0 | 0 | 0 | 0 | 0 | 0 | 0 | 0 | 0 | 1
OG1_TOP5_SZ1_wall_W1 | OG1_TOP5_SZ1 | W | 1 | 34.7991 | 10.898 | 2.9 | 2 | 2.9 | 90 | -120 | 0 | OG1_TOP5_WF | wall_in | 2 | 2 | 1 | 1 | 1 | 0 | 0 | 0 | 0 | 0 | 0 | 0 | 0 | 0 | 0 | 1
OG1_TOP5_SZ1_wall_S2 | OG1_TOP5_SZ1 | S | 1 | 33.4744 | 9.3534 | 2.9 | 0.375 | 2.9 | 90 | -30 | 0 | OG1_TOP5_FL | wall_in | 2 | 2 | 1 | 1 | 1 | 0 | 0 | 0 | 0 | 0 | 0 | 0 | 0 | 0 | 0 | 1
OG1_TOP5_SZ1_wall_W2 | OG1_TOP5_SZ1 | W | 1 | 35.4369 | 12.7526 | 2.9 | 1.925 | 2.9 | 90 | -120 | 0 | OG1_TOP5_WF | wall_in | 2 | 2 | 1 | 1 | 1 | 0 | 0 | 0 | 0 | 0 | 0 | 0 | 0 | 0 | 0 | 1
OG1_TOP5_SZ1_wall_N2 | OG1_TOP5_SZ1 | N | 1 | 35.4369 | 12.7526 | 2.9 | 3.15 | 2.9 | 90 | 150 | 0 | AMBIENT | wall_out | 2 | 2 | 1 | 0.5 | 1 | 0 | 0 | 0 | 0 | 0 | 0 | 0 | 0 | 0 | 0 | 1
EG_TOP5_WF_wall_W1 | EG_TOP5_WF | W | 1 | 37.1689 | 11.7526 | 0 | 3 | 2.9 | 90 | -120 | 0 | EG_TOP5_SZ3 | wall_in | 2 | 2 | 1 | 1 | 1 | 0 | 0 | 0 | 0 | 0 | 0 | 0 | 0 | 0 | 0 | 1
EG_TOP5_WF_wall_W2 | EG_TOP5_WF | W | 1 | 35.6689 | 9.1545 | 0 | 0.925 | 2.9 | 90 | -120 | 0 | EG_TOP5_SZ2 | wall_in | 2 | 2 | 1 | 1 | 1 | 0 | 0 | 0 | 0 | 0 | 0 | 0 | 0 | 0 | 0 | 1
EG_TOP5_WF_wall_S1 | EG_TOP5_WF | S | 1 | 35.2064 | 8.3534 | 0 | 1.625 | 2.9 | 90 | 150 | 0 | EG_TOP5_FL | wall_in | 2 | 2 | 1 | 1 | 1 | 0 | 0 | 0 | 0 | 0 | 0 | 0 | 0 | 0 | 0 | 1
EG_TOP5_WF_wall_E1 | EG_TOP5_WF | E | 1 | 33.7991 | 9.1659 | 0 | 2 | 2.9 | 90 | 60 | 0 | EG_TOP5_SZ1 | wall_in | 2 | 2 | 1 | 1 | 1 | 0 | 0 | 0 | 0 | 0 | 0 | 0 | 0 | 0 | 0 | 1
EG_TOP5_WF_wall_E2 | EG_TOP5_WF | E | 1 | 34.4744 | 11.0855 | 0 | 1.925 | 2.9 | 90 | 60 | 0 | EG_TOP5_SZ1 | wall_in | 2 | 2 | 1 | 1 | 1 | 0 | 0 | 0 | 0 | 0 | 0 | 0 | 0 | 0 | 0 | 1
EG_TOP5_WF_wall_S2 | EG_TOP5_WF | S | 1 | 34.7991 | 10.898 | 0 | 0.375 | 2.9 | 90 | 150 | 0 | EG_TOP5_SZ1 | wall_in | 2 | 2 | 1 | 1 | 1 | 0 | 0 | 0 | 0 | 0 | 0 | 0 | 0 | 0 | 0 | 1
EG_TOP5_WF_floor1 | EG_TOP5_WF | floor | 1 | 35.2064 | 8.3534 | 0 | 2.3321 | 3.0445 | 180 | 180 | 0 | GROUND | floor_basement | 2 | 2 | 1 | 1 | 1 | 0 | 0 | 0 | 0 | 0 | 0 | 0 | 0 | 0 | 0 | 1
EG_TOP5_WF_ceil1 | EG_TOP5_WF | ceil | 1 | 35.4369 | 12.7526 | 2.9 | 2.3321 | 3.0445 | 0 | 180 | 0 | OG1_TOP5_WF | floor_internal | 2 | 2 | 1 | 1 | 1 | 0 | 0 | 0 | 0 | 0 | 0 | 0 | 0 | 0 | 0 | 1
EG_TOP5_WF_wall_N1 | EG_TOP5_WF | N | 1 | 37.1689 | 11.7526 | 0 | 2 | 2.9 | 90 | 150 | 0 | AMBIENT | wall_out | 2 | 2 | 1 | 0.5 | 1 | 0 | 0 | 0 | 0 | 0 | 0 | 0 | 0 | 0 | 0 | 1
OG2_TOP4_SZ1_wall_S1 | OG2_TOP4_SZ1 | S | 1 | 27.5729 | 12.7318 | 5.8 | 3.65 | 2.9 | 90 | -30 | 0 | OG2_TOP4_BAD | wall_in | 2 | 2 | 1 | 1 | 1 | 0 | 0 | 0 | 0 | 0 | 0 | 0 | 0 | 0 | 0 | 1
OG2_TOP4_SZ1_wall_N1 | OG2_TOP4_SZ1 | N | 1 | 28.8693 | 14.1772 | 5.8 | 0.4 | 2.9 | 90 | 150 | 0 | OG2_TOP4_FL | wall_in | 2 | 2 | 1 | 1 | 1 | 0 | 0 | 0 | 0 | 0 | 0 | 0 | 0 | 0 | 0 | 1
OG2_TOP4_SZ1_wall_W1 | OG2_TOP4_SZ1 | W | 1 | 30.7339 | 10.9068 | 5.8 | 3.95 | 2.9 | 90 | 60 | 0 | OG2_TOP5_SZ1 | wall_in_neighbour | 2 | 2 | 1 | 1 | 1 | 0 | 0 | 0 | 0 | 0 | 0 | 0 | 0 | 0 | 0 | 1
OG2_TOP4_SZ1_ceil1 | OG2_TOP4_SZ1 | ceil | 1 | 29.8943 | 15.9526 | 8.7 | 3.7203 | 3.655 | 0 | 180 | 0 | AMBIENT | roof | 2 | 2 | 1 | 0 | 1 | 0 | 0 | 0 | 0 | 0 | 0 | 0 | 0 | 0 | 0 | 1
OG2_TOP4_SZ1_wall_E1 | OG2_TOP4_SZ1 | E | 1 | 28.5229 | 14.3772 | 5.8 | 1.9 | 2.9 | 90 | -120 | 0 | AMBIENT | wall_out | 2 | 2 | 1 | 0.5 | 1 | 0 | 0 | 0 | 0 | 0 | 0 | 0 | 0 | 0 | 0 | 1
OG2_TOP4_SZ1_wall_E2 | OG2_TOP4_SZ1 | E | 1 | 29.8943 | 15.9526 | 5.8 | 2.05 | 2.9 | 90 | -120 | 0 | OG2_TOP4_FL | wall_in | 2 | 2 | 1 | 1 | 1 | 0 | 0 | 0 | 0 | 0 | 0 | 0 | 0 | 0 | 0 | 1
OG2_TOP4_SZ1_floor1 | OG2_TOP4_SZ1 | floor | 1 | 29.8943 | 15.9526 | 5.8 | 3.7203 | 3.655 | 0 | 180 | 0 | OG1_TOP4_SZ1 | floor_internal | 2 | 2 | 1 | 1 | 1 | 0 | 0 | 0 | 0 | 0 | 0 | 0 | 0 | 0 | 0 | 1
OG2_TOP4_SZ1_wall_N2 | OG2_TOP4_SZ1 | N | 1 | 32.7089 | 14.3276 | 5.8 | 2.754 | 2.9 | 90 | 150 | 0 | AMBIENT | wall_out | 2 | 2 | 1 | 0.5 | 1 | 0 | 0 | 0 | 0 | 0 | 0 | 0 | 0 | 0 | 0 | 1
OG2_TOP4_SZ1_wall_N3 | OG2_TOP4_SZ1 | N | 1 | 30.3239 | 15.7046 | 5.8 | 0.49601 | 2.9 | 90 | 150 | 0 | AMBIENT | wall_out | 2 | 2 | 1 | 0.5 | 1 | 0 | 0 | 0 | 0 | 0 | 0 | 0 | 0 | 0 | 0 | 1
EG_TOP1_WZ_wall_W1 | EG_TOP1_WZ | W | 1 | 11.6953 | 18.781 | 0 | 4.9 | 2.9 | 90 | -120 | 0 | EG_TOP2_WZ | wall_in | 2 | 2 | 1 | 1 | 1 | 0 | 0 | 0 | 0 | 0 | 0 | 0 | 0 | 0 | 0 | 1
EG_TOP1_WZ_wall_N1 | EG_TOP1_WZ | N | 1 | 7.2371 | 21.7591 | 0 | 3.66 | 2.9 | 90 | -30 | 0 | EG_TOP1_SZ1 | wall_in | 2 | 2 | 1 | 1 | 1 | 0 | 0 | 0 | 0 | 0 | 0 | 0 | 0 | 0 | 0 | 1
EG_TOP1_WZ_wall_N2 | EG_TOP1_WZ | N | 1 | 10.4067 | 19.9291 | 0 | 1.69 | 2.9 | 90 | -30 | 0 | EG_TOP1_FL | wall_in | 2 | 2 | 1 | 1 | 1 | 0 | 0 | 0 | 0 | 0 | 0 | 0 | 0 | 0 | 0 | 1
EG_TOP1_WZ_wall_W2 | EG_TOP1_WZ | W | 1 | 11.8703 | 19.0841 | 0 | 0.35 | 2.9 | 90 | 60 | 0 | EG_TOP2_AR | wall_in | 2 | 2 | 1 | 1 | 1 | 0 | 0 | 0 | 0 | 0 | 0 | 0 | 0 | 0 | 0 | 1
EG_TOP1_WZ_floor1 | EG_TOP1_WZ | floor | 1 | 9.2453 | 14.5375 | 0 | 5.3132 | 5.2864 | 180 | 180 | 0 | GROUND | floor_basement | 2 | 2 | 1 | 1 | 1 | 0 | 0 | 0 | 0 | 0 | 0 | 0 | 0 | 0 | 0 | 1
EG_TOP1_WZ_ceil1 | EG_TOP1_WZ | ceil | 1 | 7.2371 | 21.7591 | 2.9 | 5.3132 | 5.2864 | 0 | 180 | 0 | OG1_TOP1_WZ | floor_internal | 2 | 2 | 1 | 1 | 1 | 0 | 0 | 0 | 0 | 0 | 0 | 0 | 0 | 0 | 0 | 1
EG_TOP1_WZ_wall_E1 | EG_TOP1_WZ | E | 1 | 7.2371 | 21.7591 | 0 | 5.25 | 2.9 | 90 | -120 | 0 | AMBIENT | wall_out | 2 | 2 | 1 | 0.5 | 1 | 0 | 0 | 0 | 0 | 0 | 0 | 0 | 0 | 0 | 0 | 1
EG_TOP1_WZ_wall_S1 | EG_TOP1_WZ | S | 1 | 4.6121 | 17.2125 | 0 | 4.1654 | 2.2579 | 90 | -30 | 0 | AMBIENT | wall_out | 2 | 2 | 1 | 0.5 | 1 | 0 | 0 | 0 | 0 | 0 | 0 | 0 | 0 | 0 | 0 | 1
EG_TOP5_SZ2_wall_N1 | EG_TOP5_SZ2 | N | 1 | 35.6689 | 9.1545 | 0 | 3.5 | 2.9 | 90 | -30 | 0 | EG_TOP5_SZ3 | wall_in | 2 | 2 | 1 | 1 | 1 | 0 | 0 | 0 | 0 | 0 | 0 | 0 | 0 | 0 | 0 | 1
EG_TOP5_SZ2_wall_S1 | EG_TOP5_SZ2 | S | 1 | 35.1648 | 5.9814 | 0 | 1.15 | 2.9 | 90 | 150 | 0 | EG_TOP5_AR | wall_in | 2 | 2 | 1 | 1 | 1 | 0 | 0 | 0 | 0 | 0 | 0 | 0 | 0 | 0 | 0 | 1
EG_TOP5_SZ2_wall_E1 | EG_TOP5_SZ2 | E | 1 | 35.6689 | 9.1545 | 0 | 0.925 | 2.9 | 90 | -120 | 0 | EG_TOP5_WF | wall_in | 2 | 2 | 1 | 1 | 1 | 0 | 0 | 0 | 0 | 0 | 0 | 0 | 0 | 0 | 0 | 1
EG_TOP5_SZ2_wall_S2 | EG_TOP5_SZ2 | S | 1 | 37.2 | 4.8064 | 0 | 2.35 | 2.9 | 90 | 150 | 0 | EG_TOP5_WZ | wall_in | 2 | 2 | 1 | 1 | 1 | 0 | 0 | 0 | 0 | 0 | 0 | 0 | 0 | 0 | 0 | 1
EG_TOP5_SZ2_wall_E2 | EG_TOP5_SZ2 | E | 1 | 35.2064 | 8.3534 | 0 | 2.075 | 2.9 | 90 | -120 | 0 | EG_TOP5_FL | wall_in | 2 | 2 | 1 | 1 | 1 | 0 | 0 | 0 | 0 | 0 | 0 | 0 | 0 | 0 | 0 | 1
EG_TOP5_SZ2_wall_W1 | EG_TOP5_SZ2 | W | 1 | 37.2 | 4.8064 | 0 | 3 | 2.9 | 90 | 60 | 0 | AMBIENT | wall_out | 2 | 2 | 1 | 0.5 | 1 | 0 | 0 | 0 | 0 | 0 | 0 | 0 | 0 | 0 | 0 | 1
EG_TOP5_SZ2_ceil1 | EG_TOP5_SZ2 | ceil | 1 | 35.6689 | 9.1545 | 2.9 | 3.3079 | 3.1743 | 0 | 180 | 0 | OG1_TOP5_SZ2 | floor_internal | 2 | 2 | 1 | 1 | 1 | 0 | 0 | 0 | 0 | 0 | 0 | 0 | 0 | 0 | 0 | 1
EG_TOP5_SZ2_floor1 | EG_TOP5_SZ2 | floor | 1 | 37.2 | 4.8064 | 0 | 3.3079 | 3.1743 | 180 | 180 | 0 | GROUND | floor_basement | 2 | 2 | 1 | 1 | 1 | 0 | 0 | 0 | 0 | 0 | 0 | 0 | 0 | 0 | 0 | 1
EB_TOP1_BAD_wall_E1 | EB_TOP1_BAD | E | 1 | 10.3871 | 27.2151 | 0 | 2.7 | 2.9 | 90 | -120 | 0 | AMBIENT | wall_out | 2 | 2 | 1 | 0.5 | 1 | 0 | 0 | 0 | 0 | 0 | 0 | 0 | 0 | 0 | 0 | 1
EB_TOP1_BAD_wall_W1 | EB_TOP1_BAD | W | 1 | 12.7773 | 25.8351 | 0 | 2.7 | 2.9 | 90 | -120 | 0 | EG_TOP1_WF | wall_in | 2 | 2 | 1 | 1 | 1 | 0 | 0 | 0 | 0 | 0 | 0 | 0 | 0 | 0 | 0 | 1
EB_TOP1_BAD_wall_S1 | EB_TOP1_BAD | S | 1 | 9.0371 | 24.8768 | 0 | 2.76 | 2.9 | 90 | -30 | 0 | EG_TOP1_SZ1 | wall_in | 2 | 2 | 1 | 1 | 1 | 0 | 0 | 0 | 0 | 0 | 0 | 0 | 0 | 0 | 0 | 1
EB_TOP1_BAD_ceil1 | EB_TOP1_BAD | ceil | 1 | 10.3871 | 27.2151 | 2.9 | 2.7379 | 2.7218 | 0 | 180 | 0 | OG1_TOP1_BAD | floor_internal | 2 | 2 | 1 | 1 | 1 | 0 | 0 | 0 | 0 | 0 | 0 | 0 | 0 | 0 | 0 | 1
EB_TOP1_BAD_floor1 | EB_TOP1_BAD | floor | 1 | 11.4273 | 23.4968 | 0 | 2.7379 | 2.7218 | 180 | 180 | 0 | GROUND | floor_basement | 2 | 2 | 1 | 1 | 1 | 0 | 0 | 0 | 0 | 0 | 0 | 0 | 0 | 0 | 0 | 1
EB_TOP1_BAD_wall_N1 | EB_TOP1_BAD | N | 1 | 12.7773 | 25.8351 | 0 | 2.76 | 2.9 | 90 | 150 | 0 | AMBIENT | wall_out | 2 | 2 | 1 | 0.5 | 1 | 0 | 0 | 0 | 0 | 0 | 0 | 0 | 0 | 0 | 0 | 1
OG1_TOP1_WZ_wall_N1 | OG1_TOP1_WZ | N | 1 | 11.8703 | 19.0841 | 2.9 | 1.69 | 2.9 | 90 | 150 | 0 | OG1_TOP1_FL | wall_in | 2 | 2 | 1 | 1 | 1 | 0 | 0 | 0 | 0 | 0 | 0 | 0 | 0 | 0 | 0 | 1
OG1_TOP1_WZ_ceil1 | OG1_TOP1_WZ | ceil | 1 | 9.2453 | 14.5375 | 5.8 | 5.3132 | 5.2864 | 180 | 180 | 0 | OG2_TOP1_WZ | floor_internal | 2 | 2 | 1 | 1 | 1 | 0 | 0 | 0 | 0 | 0 | 0 | 0 | 0 | 0 | 0 | 1
OG1_TOP1_WZ_floor1 | OG1_TOP1_WZ | floor | 1 | 7.2371 | 21.7591 | 2.9 | 5.3132 | 5.2864 | 0 | 180 | 0 | EG_TOP1_WZ | floor_internal | 2 | 2 | 1 | 1 | 1 | 0 | 0 | 0 | 0 | 0 | 0 | 0 | 0 | 0 | 0 | 1
OG1_TOP1_WZ_wall_N2 | OG1_TOP1_WZ | N | 1 | 10.4067 | 19.9291 | 2.9 | 3.66 | 2.9 | 90 | 150 | 0 | OG1_TOP1_SZ1 | wall_in | 2 | 2 | 1 | 1 | 1 | 0 | 0 | 0 | 0 | 0 | 0 | 0 | 0 | 0 | 0 | 1
OG1_TOP1_WZ_wall_W1 | OG1_TOP1_WZ | W | 1 | 9.2453 | 14.5375 | 2.9 | 4.9 | 2.9 | 90 | 60 | 0 | OG1_TOP2_WZ | wall_in | 2 | 2 | 1 | 1 | 1 | 0 | 0 | 0 | 0 | 0 | 0 | 0 | 0 | 0 | 0 | 1
OG1_TOP1_WZ_wall_E1 | OG1_TOP1_WZ | E | 1 | 7.2371 | 21.7591 | 2.9 | 5.25 | 2.9 | 90 | -120 | 0 | AMBIENT | wall_out | 2 | 2 | 1 | 0.5 | 1 | 0 | 0 | 0 | 0 | 0 | 0 | 0 | 0 | 0 | 0 | 1
OG1_TOP1_WZ_wall_W2 | OG1_TOP1_WZ | W | 1 | 11.8703 | 19.0841 | 2.9 | 0.35 | 2.9 | 90 | 60 | 0 | OG1_TOP2_AR | wall_in | 2 | 2 | 1 | 1 | 1 | 0 | 0 | 0 | 0 | 0 | 0 | 0 | 0 | 0 | 0 | 1
OG1_TOP1_WZ_wall_S1 | OG1_TOP1_WZ | S | 1 | 4.6121 | 17.2125 | 2.9 | 4.1654 | 2.2579 | 90 | -30 | 0 | AMBIENT | wall_out | 2 | 2 | 1 | 0.5 | 1 | 0 | 0 | 0 | 0 | 0 | 0 | 0 | 0 | 0 | 0 | 1
OG1_TOP5_SZ2_wall_E1 | OG1_TOP5_SZ2 | E | 1 | 35.2064 | 8.3534 | 2.9 | 0.925 | 2.9 | 90 | 60 | 0 | OG1_TOP5_WF | wall_in | 2 | 2 | 1 | 1 | 1 | 0 | 0 | 0 | 0 | 0 | 0 | 0 | 0 | 0 | 0 | 1
OG1_TOP5_SZ2_wall_S1 | OG1_TOP5_SZ2 | S | 1 | 35.1648 | 5.9814 | 2.9 | 2.35 | 2.9 | 90 | -30 | 0 | OG1_TOP5_WZ | wall_in | 2 | 2 | 1 | 1 | 1 | 0 | 0 | 0 | 0 | 0 | 0 | 0 | 0 | 0 | 0 | 1
OG1_TOP5_SZ2_floor1 | OG1_TOP5_SZ2 | floor | 1 | 35.6689 | 9.1545 | 2.9 | 3.3079 | 3.1743 | 0 | 180 | 0 | EG_TOP5_SZ2 | floor_internal | 2 | 2 | 1 | 1 | 1 | 0 | 0 | 0 | 0 | 0 | 0 | 0 | 0 | 0 | 0 | 1
OG1_TOP5_SZ2_wall_N1 | OG1_TOP5_SZ2 | N | 1 | 38.7 | 7.4045 | 2.9 | 3.5 | 2.9 | 90 | 150 | 0 | OG1_TOP5_SZ3 | wall_in | 2 | 2 | 1 | 1 | 1 | 0 | 0 | 0 | 0 | 0 | 0 | 0 | 0 | 0 | 0 | 1
OG1_TOP5_SZ2_wall_E2 | OG1_TOP5_SZ2 | E | 1 | 35.2064 | 8.3534 | 2.9 | 2.075 | 2.9 | 90 | 60 | 0 | OG1_TOP5_FL | wall_in | 2 | 2 | 1 | 1 | 1 | 0 | 0 | 0 | 0 | 0 | 0 | 0 | 0 | 0 | 0 | 1
OG1_TOP5_SZ2_wall_S2 | OG1_TOP5_SZ2 | S | 1 | 34.1689 | 6.5564 | 2.9 | 1.15 | 2.9 | 90 | -30 | 0 | OG1_TOP5_AR | wall_in | 2 | 2 | 1 | 1 | 1 | 0 | 0 | 0 | 0 | 0 | 0 | 0 | 0 | 0 | 0 | 1
OG1_TOP5_SZ2_wall_W1 | OG1_TOP5_SZ2 | W | 1 | 37.2 | 4.8064 | 2.9 | 3 | 2.9 | 90 | 60 | 0 | AMBIENT | wall_out | 2 | 2 | 1 | 0.5 | 1 | 0 | 0 | 0 | 0 | 0 | 0 | 0 | 0 | 0 | 0 | 1
OG1_TOP5_SZ2_ceil1 | OG1_TOP5_SZ2 | ceil | 1 | 35.6689 | 9.1545 | 5.8 | 3.3079 | 3.1743 | 0 | 180 | 0 | OG2_TOP5_SZ2 | floor_internal | 2 | 2 | 1 | 1 | 1 | 0 | 0 | 0 | 0 | 0 | 0 | 0 | 0 | 0 | 0 | 1
OG1_TOP2_FL_floor1 | OG1_TOP2_FL | floor | 1 | 16.2836 | 21.3281 | 2.9 | 2.2932 | 2.9925 | 0 | 180 | 0 | EG_TOP2_FL | floor_internal | 2 | 2 | 1 | 1 | 1 | 0 | 0 | 0 | 0 | 0 | 0 | 0 | 0 | 0 | 0 | 1
OG1_TOP2_FL_wall_N1 | OG1_TOP2_FL | N | 1 | 16.2836 | 21.3281 | 2.9 | 1.525 | 2.9 | 90 | -30 | 0 | OG1_TOP2_WF | wall_in | 2 | 2 | 1 | 1 | 1 | 0 | 0 | 0 | 0 | 0 | 0 | 0 | 0 | 0 | 0 | 1
OG1_TOP2_FL_wall_E1 | OG1_TOP2_FL | E | 1 | 16.2836 | 21.3281 | 2.9 | 1.75 | 2.9 | 90 | -120 | 0 | OG1_TOP2_SZ1 | wall_in | 2 | 2 | 1 | 1 | 1 | 0 | 0 | 0 | 0 | 0 | 0 | 0 | 0 | 0 | 0 | 1
OG1_TOP2_FL_wall_E2 | OG1_TOP2_FL | E | 1 | 14.7086 | 18.6002 | 2.9 | 1.35 | 2.9 | 90 | -120 | 0 | OG1_TOP2_AR | wall_in | 2 | 2 | 1 | 1 | 1 | 0 | 0 | 0 | 0 | 0 | 0 | 0 | 0 | 0 | 0 | 1
OG1_TOP2_FL_ceil1 | OG1_TOP2_FL | ceil | 1 | 15.3543 | 16.6685 | 5.8 | 2.2932 | 2.9925 | 180 | 180 | 0 | OG2_TOP2_FL | floor_internal | 2 | 2 | 1 | 1 | 1 | 0 | 0 | 0 | 0 | 0 | 0 | 0 | 0 | 0 | 0 | 1
OG1_TOP2_FL_wall_E3 | OG1_TOP2_FL | E | 1 | 15.4086 | 19.8126 | 2.9 | 1.4 | 2.9 | 90 | -120 | 0 | OG1_TOP2_WC | wall_in | 2 | 2 | 1 | 1 | 1 | 0 | 0 | 0 | 0 | 0 | 0 | 0 | 0 | 0 | 0 | 1
OG1_TOP2_FL_wall_W1 | OG1_TOP2_FL | W | 1 | 15.3543 | 16.6685 | 2.9 | 2.4 | 2.9 | 90 | 60 | 0 | OG1_TOP2_BAD | wall_in | 2 | 2 | 1 | 1 | 1 | 0 | 0 | 0 | 0 | 0 | 0 | 0 | 0 | 0 | 0 | 1
OG1_TOP2_FL_wall_W2 | OG1_TOP2_FL | W | 1 | 16.5543 | 18.747 | 2.9 | 2.1 | 2.9 | 90 | 60 | 0 | OG1_TOP2_SZ2 | wall_in | 2 | 2 | 1 | 1 | 1 | 0 | 0 | 0 | 0 | 0 | 0 | 0 | 0 | 0 | 0 | 1
OG1_TOP2_FL_wall_S1 | OG1_TOP2_FL | S | 1 | 14.0336 | 17.431 | 2.9 | 1.525 | 2.9 | 90 | -30 | 0 | OG1_TOP2_WZ | wall_in | 2 | 2 | 1 | 1 | 1 | 0 | 0 | 0 | 0 | 0 | 0 | 0 | 0 | 0 | 0 | 1
OG1_TOP2_AR_floor1 | OG1_TOP2_AR | floor | 1 | 14.0336 | 17.431 | 2.9 | 2.0881 | 1.7456 | 180 | 180 | 0 | EG_TOP2_AR | floor_internal | 2 | 2 | 1 | 1 | 1 | 0 | 0 | 0 | 0 | 0 | 0 | 0 | 0 | 0 | 0 | 1
OG1_TOP2_AR_wall_N1 | OG1_TOP2_AR | N | 1 | 14.7086 | 18.6002 | 2.9 | 2.7 | 2.9 | 90 | 150 | 0 | OG1_TOP2_WC | wall_in | 2 | 2 | 1 | 1 | 1 | 0 | 0 | 0 | 0 | 0 | 0 | 0 | 0 | 0 | 0 | 1
OG1_TOP2_AR_wall_S1 | OG1_TOP2_AR | S | 1 | 11.6953 | 18.781 | 2.9 | 2.7 | 2.9 | 90 | 150 | 0 | OG1_TOP2_WZ | wall_in | 2 | 2 | 1 | 1 | 1 | 0 | 0 | 0 | 0 | 0 | 0 | 0 | 0 | 0 | 0 | 1
OG1_TOP2_AR_wall_W1 | OG1_TOP2_AR | W | 1 | 14.7086 | 18.6002 | 2.9 | 1.35 | 2.9 | 90 | -120 | 0 | OG1_TOP2_FL | wall_in | 2 | 2 | 1 | 1 | 1 | 0 | 0 | 0 | 0 | 0 | 0 | 0 | 0 | 0 | 0 | 1
OG1_TOP2_AR_wall_E1 | OG1_TOP2_AR | E | 1 | 11.8703 | 19.0841 | 2.9 | 1 | 2.9 | 90 | 60 | 0 | OG1_TOP1_FL | wall_in | 2 | 2 | 1 | 1 | 1 | 0 | 0 | 0 | 0 | 0 | 0 | 0 | 0 | 0 | 0 | 1
OG1_TOP2_AR_wall_E2 | OG1_TOP2_AR | E | 1 | 11.8703 | 19.0841 | 2.9 | 0.35 | 2.9 | 90 | 60 | 0 | OG1_TOP1_WZ | wall_in | 2 | 2 | 1 | 1 | 1 | 0 | 0 | 0 | 0 | 0 | 0 | 0 | 0 | 0 | 0 | 1
OG1_TOP2_AR_ceil1 | OG1_TOP2_AR | ceil | 1 | 12.3703 | 19.9502 | 5.8 | 2.0881 | 1.7456 | 0 | 180 | 0 | OG2_TOP2_AR | floor_internal | 2 | 2 | 1 | 1 | 1 | 0 | 0 | 0 | 0 | 0 | 0 | 0 | 0 | 0 | 0 | 1
OG2_TOP5_WZ_wall_E1 | OG2_TOP5_WZ | E | 1 | 34.2773 | 4.4442 | 5.8 | 1.775 | 2.9 | 90 | 60 | 0 | OG2_TOP5_AR | wall_in | 2 | 2 | 1 | 1 | 1 | 0 | 0 | 0 | 0 | 0 | 0 | 0 | 0 | 0 | 0 | 1
OG2_TOP5_WZ_wall_N1 | OG2_TOP5_WZ | N | 1 | 31.5494 | 6.0192 | 5.8 | 3.15 | 2.9 | 90 | 150 | 0 | OG2_TOP5_BAD | wall_in | 2 | 2 | 1 | 1 | 1 | 0 | 0 | 0 | 0 | 0 | 0 | 0 | 0 | 0 | 0 | 1
OG2_TOP5_WZ_floor1 | OG2_TOP5_WZ | floor | 1 | 34.425 | 0 | 5.8 | 7.0556 | 5.2193 | 180 | 180 | 0 | OG1_TOP5_WZ | floor_internal | 2 | 2 | 1 | 1 | 1 | 0 | 0 | 0 | 0 | 0 | 0 | 0 | 0 | 0 | 0 | 1
OG2_TOP5_WZ_wall_N2 | OG2_TOP5_WZ | N | 1 | 33.2814 | 5.0192 | 5.8 | 2 | 2.9 | 90 | 150 | 0 | OG2_TOP5_FL | wall_in | 2 | 2 | 1 | 1 | 1 | 0 | 0 | 0 | 0 | 0 | 0 | 0 | 0 | 0 | 0 | 1
OG2_TOP5_WZ_ceil1 | OG2_TOP5_WZ | ceil | 1 | 28.8214 | 7.5942 | 8.7 | 7.0556 | 5.2193 | 0 | 180 | 0 | AMBIENT | roof | 2 | 2 | 1 | 0 | 1 | 0 | 0 | 0 | 0 | 0 | 0 | 0 | 0 | 0 | 0 | 1
OG2_TOP5_WZ_wall_N3 | OG2_TOP5_WZ | N | 1 | 33.2814 | 5.0192 | 5.8 | 1.15 | 2.9 | 90 | -30 | 0 | OG2_TOP5_AR | wall_in | 2 | 2 | 1 | 1 | 1 | 0 | 0 | 0 | 0 | 0 | 0 | 0 | 0 | 0 | 0 | 1
OG2_TOP5_WZ_wall_W1 | OG2_TOP5_WZ | W | 1 | 34.425 | 0 | 5.8 | 5.55 | 2.9 | 90 | 60 | 0 | AMBIENT | wall_out | 2 | 2 | 1 | 0.5 | 1 | 0 | 0 | 0 | 0 | 0 | 0 | 0 | 0 | 0 | 0 | 1
OG2_TOP5_WZ_wall_N4 | OG2_TOP5_WZ | N | 1 | 37.2 | 4.8064 | 5.8 | 2.35 | 2.9 | 90 | 150 | 0 | OG2_TOP5_SZ2 | wall_in | 2 | 2 | 1 | 1 | 1 | 0 | 0 | 0 | 0 | 0 | 0 | 0 | 0 | 0 | 0 | 1
OG2_TOP5_WZ_wall_E2 | OG2_TOP5_WZ | E | 1 | 26.9339 | 4.325 | 5.8 | 3.775 | 2.9 | 90 | 60 | 0 | OG2_TOP4_WZ | wall_in_neighbour | 2 | 2 | 1 | 1 | 1 | 0 | 0 | 0 | 0 | 0 | 0 | 0 | 0 | 0 | 0 | 1
OG2_TOP5_WZ_wall_S1 | OG2_TOP5_WZ | S | 1 | 26.9339 | 4.325 | 5.8 | 8.65 | 2.9 | 90 | -30 | 0 | AMBIENT | wall_out | 2 | 2 | 1 | 0.5 | 1 | 0 | 0 | 0 | 0 | 0 | 0 | 0 | 0 | 0 | 0 | 1
OG2_TOP5_WF_ceil1 | OG2_TOP5_WF | ceil | 1 | 35.4369 | 12.7526 | 8.7 | 2.3321 | 3.0445 | 0 | 180 | 0 | AMBIENT | roof | 2 | 2 | 1 | 0 | 1 | 0 | 0 | 0 | 0 | 0 | 0 | 0 | 0 | 0 | 0 | 1
OG2_TOP5_WF_floor1 | OG2_TOP5_WF | floor | 1 | 35.4369 | 12.7526 | 5.8 | 2.3321 | 3.0445 | 0 | 180 | 0 | OG1_TOP5_WF | floor_internal | 2 | 2 | 1 | 1 | 1 | 0 | 0 | 0 | 0 | 0 | 0 | 0 | 0 | 0 | 0 | 1
OG2_TOP5_WF_wall_S1 | OG2_TOP5_WF | S | 1 | 34.7991 | 10.898 | 5.8 | 0.375 | 2.9 | 90 | 150 | 0 | OG2_TOP5_SZ1 | wall_in | 2 | 2 | 1 | 1 | 1 | 0 | 0 | 0 | 0 | 0 | 0 | 0 | 0 | 0 | 0 | 1
OG2_TOP5_WF_wall_W1 | OG2_TOP5_WF | W | 1 | 35.6689 | 9.1545 | 5.8 | 0.925 | 2.9 | 90 | -120 | 0 | OG2_TOP5_SZ2 | wall_in | 2 | 2 | 1 | 1 | 1 | 0 | 0 | 0 | 0 | 0 | 0 | 0 | 0 | 0 | 0 | 1
OG2_TOP5_WF_wall_E1 | OG2_TOP5_WF | E | 1 | 35.4369 | 12.7526 | 5.8 | 1.925 | 2.9 | 90 | -120 | 0 | OG2_TOP5_SZ1 | wall_in | 2 | 2 | 1 | 1 | 1 | 0 | 0 | 0 | 0 | 0 | 0 | 0 | 0 | 0 | 0 | 1
OG2_TOP5_WF_wall_E2 | OG2_TOP5_WF | E | 1 | 34.7991 | 10.898 | 5.8 | 2 | 2.9 | 90 | -120 | 0 | OG2_TOP5_SZ1 | wall_in | 2 | 2 | 1 | 1 | 1 | 0 | 0 | 0 | 0 | 0 | 0 | 0 | 0 | 0 | 0 | 1
OG2_TOP5_WF_wall_S2 | OG2_TOP5_WF | S | 1 | 35.2064 | 8.3534 | 5.8 | 1.625 | 2.9 | 90 | 150 | 0 | OG2_TOP5_FL | wall_in | 2 | 2 | 1 | 1 | 1 | 0 | 0 | 0 | 0 | 0 | 0 | 0 | 0 | 0 | 0 | 1
OG2_TOP5_WF_wall_W2 | OG2_TOP5_WF | W | 1 | 37.1689 | 11.7526 | 5.8 | 3 | 2.9 | 90 | -120 | 0 | OG2_TOP5_SZ3 | wall_in | 2 | 2 | 1 | 1 | 1 | 0 | 0 | 0 | 0 | 0 | 0 | 0 | 0 | 0 | 0 | 1
OG2_TOP5_WF_wall_N1 | OG2_TOP5_WF | N | 1 | 37.1689 | 11.7526 | 5.8 | 2 | 2.9 | 90 | 150 | 0 | AMBIENT | wall_out | 2 | 2 | 1 | 0.5 | 1 | 0 | 0 | 0 | 0 | 0 | 0 | 0 | 0 | 0 | 0 | 1
OG1_TOP5_WF_wall_S1 | OG1_TOP5_WF | S | 1 | 34.7991 | 10.898 | 2.9 | 0.375 | 2.9 | 90 | 150 | 0 | OG1_TOP5_SZ1 | wall_in | 2 | 2 | 1 | 1 | 1 | 0 | 0 | 0 | 0 | 0 | 0 | 0 | 0 | 0 | 0 | 1
OG1_TOP5_WF_wall_W1 | OG1_TOP5_WF | W | 1 | 37.1689 | 11.7526 | 2.9 | 3 | 2.9 | 90 | -120 | 0 | OG1_TOP5_SZ3 | wall_in | 2 | 2 | 1 | 1 | 1 | 0 | 0 | 0 | 0 | 0 | 0 | 0 | 0 | 0 | 0 | 1
OG1_TOP5_WF_wall_W2 | OG1_TOP5_WF | W | 1 | 35.2064 | 8.3534 | 2.9 | 0.925 | 2.9 | 90 | 60 | 0 | OG1_TOP5_SZ2 | wall_in | 2 | 2 | 1 | 1 | 1 | 0 | 0 | 0 | 0 | 0 | 0 | 0 | 0 | 0 | 0 | 1
OG1_TOP5_WF_ceil1 | OG1_TOP5_WF | ceil | 1 | 35.4369 | 12.7526 | 5.8 | 2.3321 | 3.0445 | 0 | 180 | 0 | OG2_TOP5_WF | floor_internal | 2 | 2 | 1 | 1 | 1 | 0 | 0 | 0 | 0 | 0 | 0 | 0 | 0 | 0 | 0 | 1
OG1_TOP5_WF_floor1 | OG1_TOP5_WF | floor | 1 | 35.4369 | 12.7526 | 2.9 | 2.3321 | 3.0445 | 0 | 180 | 0 | EG_TOP5_WF | floor_internal | 2 | 2 | 1 | 1 | 1 | 0 | 0 | 0 | 0 | 0 | 0 | 0 | 0 | 0 | 0 | 1
OG1_TOP5_WF_wall_E1 | OG1_TOP5_WF | E | 1 | 34.7991 | 10.898 | 2.9 | 2 | 2.9 | 90 | -120 | 0 | OG1_TOP5_SZ1 | wall_in | 2 | 2 | 1 | 1 | 1 | 0 | 0 | 0 | 0 | 0 | 0 | 0 | 0 | 0 | 0 | 1
OG1_TOP5_WF_wall_E2 | OG1_TOP5_WF | E | 1 | 35.4369 | 12.7526 | 2.9 | 1.925 | 2.9 | 90 | -120 | 0 | OG1_TOP5_SZ1 | wall_in | 2 | 2 | 1 | 1 | 1 | 0 | 0 | 0 | 0 | 0 | 0 | 0 | 0 | 0 | 0 | 1
OG1_TOP5_WF_wall_N1 | OG1_TOP5_WF | N | 1 | 37.1689 | 11.7526 | 2.9 | 2 | 2.9 | 90 | 150 | 0 | AMBIENT | wall_out | 2 | 2 | 1 | 0.5 | 1 | 0 | 0 | 0 | 0 | 0 | 0 | 0 | 0 | 0 | 0 | 1
OG1_TOP5_WF_wall_S2 | OG1_TOP5_WF | S | 1 | 33.7991 | 9.1659 | 2.9 | 1.625 | 2.9 | 90 | -30 | 0 | OG1_TOP5_FL | wall_in | 2 | 2 | 1 | 1 | 1 | 0 | 0 | 0 | 0 | 0 | 0 | 0 | 0 | 0 | 0 | 1
OG1_TOP4_FL_floor1 | OG1_TOP4_FL | floor | 1 | 28.2922 | 16.8776 | 2.9 | 2.7818 | 3.6307 | 0 | 180 | 0 | EG_TOP4_FL | floor_internal | 2 | 2 | 1 | 1 | 1 | 0 | 0 | 0 | 0 | 0 | 0 | 0 | 0 | 0 | 0 | 1
OG1_TOP4_FL_wall_E1 | OG1_TOP4_FL | E | 1 | 26.8797 | 14.4311 | 2.9 | 1.2 | 2.9 | 90 | 60 | 0 | OG1_TOP3_WC | wall_in_neighbour | 2 | 2 | 1 | 1 | 1 | 0 | 0 | 0 | 0 | 0 | 0 | 0 | 0 | 0 | 0 | 1
OG1_TOP4_FL_wall_E2 | OG1_TOP4_FL | E | 1 | 25.5297 | 12.0928 | 2.9 | 0.875 | 2.9 | 90 | -120 | 0 | OG1_TOP3_AR | wall_in_neighbour | 2 | 2 | 1 | 1 | 1 | 0 | 0 | 0 | 0 | 0 | 0 | 0 | 0 | 0 | 0 | 1
OG1_TOP4_FL_wall_E3 | OG1_TOP4_FL | E | 1 | 28.2922 | 16.8776 | 2.9 | 1.625 | 2.9 | 90 | -120 | 0 | OG1_TOP3_FL | wall_in_neighbour | 2 | 2 | 1 | 1 | 1 | 0 | 0 | 0 | 0 | 0 | 0 | 0 | 0 | 0 | 0 | 1
OG1_TOP4_FL_wall_E4 | OG1_TOP4_FL | E | 1 | 26.8797 | 14.4311 | 2.9 | 2.7 | 2.9 | 90 | -120 | 0 | OG1_TOP3_BAD | wall_in_neighbour | 2 | 2 | 1 | 1 | 1 | 0 | 0 | 0 | 0 | 0 | 0 | 0 | 0 | 0 | 0 | 1
OG1_TOP4_FL_wall_S1 | OG1_TOP4_FL | S | 1 | 28.8693 | 14.1772 | 2.9 | 0.4 | 2.9 | 90 | 150 | 0 | OG1_TOP4_SZ1 | wall_in | 2 | 2 | 1 | 1 | 1 | 0 | 0 | 0 | 0 | 0 | 0 | 0 | 0 | 0 | 0 | 1
OG1_TOP4_FL_wall_N1 | OG1_TOP4_FL | N | 1 | 29.8943 | 15.9526 | 2.9 | 1.85 | 2.9 | 90 | 150 | 0 | AMBIENT | wall_out | 2 | 2 | 1 | 0.5 | 1 | 0 | 0 | 0 | 0 | 0 | 0 | 0 | 0 | 0 | 0 | 1
OG1_TOP4_FL_wall_S2 | OG1_TOP4_FL | S | 1 | 25.0922 | 11.335 | 2.9 | 1.45 | 2.9 | 90 | -30 | 0 | OG1_TOP4_WZ | wall_in | 2 | 2 | 1 | 1 | 1 | 0 | 0 | 0 | 0 | 0 | 0 | 0 | 0 | 0 | 0 | 1
OG1_TOP4_FL_ceil1 | OG1_TOP4_FL | ceil | 1 | 28.2922 | 16.8776 | 5.8 | 2.7818 | 3.6307 | 0 | 180 | 0 | OG2_TOP4_FL | floor_internal | 2 | 2 | 1 | 1 | 1 | 0 | 0 | 0 | 0 | 0 | 0 | 0 | 0 | 0 | 0 | 1
OG1_TOP4_FL_wall_W1 | OG1_TOP4_FL | W | 1 | 26.3479 | 10.61 | 2.9 | 2.45 | 2.9 | 90 | 60 | 0 | OG1_TOP4_BAD | wall_in | 2 | 2 | 1 | 1 | 1 | 0 | 0 | 0 | 0 | 0 | 0 | 0 | 0 | 0 | 0 | 1
OG1_TOP4_FL_wall_W2 | OG1_TOP4_FL | W | 1 | 27.5729 | 12.7318 | 2.9 | 0.025 | 2.9 | 90 | 60 | 0 | AMBIENT | wall_out | 2 | 2 | 1 | 0.5 | 1 | 0 | 0 | 0 | 0 | 0 | 0 | 0 | 0 | 0 | 0 | 1
OG1_TOP4_FL_wall_W3 | OG1_TOP4_FL | W | 1 | 28.8693 | 14.1772 | 2.9 | 2.05 | 2.9 | 90 | 60 | 0 | OG1_TOP4_SZ1 | wall_in | 2 | 2 | 1 | 1 | 1 | 0 | 0 | 0 | 0 | 0 | 0 | 0 | 0 | 0 | 0 | 1
OG1_TOP4_FL_wall_W4 | OG1_TOP4_FL | W | 1 | 27.5854 | 12.7534 | 2.9 | 1.875 | 2.9 | 90 | 60 | 0 | AMBIENT | wall_out | 2 | 2 | 1 | 0.5 | 1 | 0 | 0 | 0 | 0 | 0 | 0 | 0 | 0 | 0 | 0 | 1
OG1_TOP2_SZ1_floor1 | OG1_TOP2_SZ1 | floor | 1 | 15.0203 | 24.5401 | 2.9 | 3.0906 | 3.4071 | 0 | 180 | 0 | EG_TOP2_SZ1 | floor_internal | 2 | 2 | 1 | 1 | 1 | 0 | 0 | 0 | 0 | 0 | 0 | 0 | 0 | 0 | 0 | 1
OG1_TOP2_SZ1_wall_S1 | OG1_TOP2_SZ1 | S | 1 | 15.4086 | 19.8126 | 2.9 | 2.7 | 2.9 | 90 | 150 | 0 | OG1_TOP2_WC | wall_in | 2 | 2 | 1 | 1 | 1 | 0 | 0 | 0 | 0 | 0 | 0 | 0 | 0 | 0 | 0 | 1
OG1_TOP2_SZ1_wall_W1 | OG1_TOP2_SZ1 | W | 1 | 16.2836 | 21.3281 | 2.9 | 1.75 | 2.9 | 90 | -120 | 0 | OG1_TOP2_FL | wall_in | 2 | 2 | 1 | 1 | 1 | 0 | 0 | 0 | 0 | 0 | 0 | 0 | 0 | 0 | 0 | 1
OG1_TOP2_SZ1_wall_E1 | OG1_TOP2_SZ1 | E | 1 | 13.6703 | 22.2018 | 2.9 | 2.7 | 2.9 | 90 | 60 | 0 | OG1_TOP1_WF | wall_in | 2 | 2 | 1 | 1 | 1 | 0 | 0 | 0 | 0 | 0 | 0 | 0 | 0 | 0 | 0 | 1
OG1_TOP2_SZ1_wall_E2 | OG1_TOP2_SZ1 | E | 1 | 13.0703 | 21.1626 | 2.9 | 1.2 | 2.9 | 90 | 60 | 0 | OG1_TOP1_FL | wall_in | 2 | 2 | 1 | 1 | 1 | 0 | 0 | 0 | 0 | 0 | 0 | 0 | 0 | 0 | 0 | 1
OG1_TOP2_SZ1_ceil1 | OG1_TOP2_SZ1 | ceil | 1 | 15.0203 | 24.5401 | 5.8 | 3.0906 | 3.4071 | 0 | 180 | 0 | OG2_TOP2_SZ1 | floor_internal | 2 | 2 | 1 | 1 | 1 | 0 | 0 | 0 | 0 | 0 | 0 | 0 | 0 | 0 | 0 | 1
OG1_TOP2_SZ1_wall_N1 | OG1_TOP2_SZ1 | N | 1 | 17.3586 | 23.1901 | 2.9 | 2.7 | 2.9 | 90 | 150 | 0 | AMBIENT | wall_out | 2 | 2 | 1 | 0.5 | 1 | 0 | 0 | 0 | 0 | 0 | 0 | 0 | 0 | 0 | 0 | 1
OG1_TOP2_SZ1_wall_W2 | OG1_TOP2_SZ1 | W | 1 | 16.2836 | 21.3281 | 2.9 | 2.15 | 2.9 | 90 | 60 | 0 | OG1_TOP2_WF | wall_in | 2 | 2 | 1 | 1 | 1 | 0 | 0 | 0 | 0 | 0 | 0 | 0 | 0 | 0 | 0 | 1
OG1_TOP4_BAD_wall_N1 | OG1_TOP4_BAD | N | 1 | 27.5729 | 12.7318 | 2.9 | 3.65 | 2.9 | 90 | -30 | 0 | OG1_TOP4_SZ1 | wall_in | 2 | 2 | 1 | 1 | 1 | 0 | 0 | 0 | 0 | 0 | 0 | 0 | 0 | 0 | 0 | 1
OG1_TOP4_BAD_floor1 | OG1_TOP4_BAD | floor | 1 | 27.5729 | 12.7318 | 2.9 | 3.1524 | 2.8367 | 0 | 180 | 0 | EG_TOP4_BAD | floor_internal | 2 | 2 | 1 | 1 | 1 | 0 | 0 | 0 | 0 | 0 | 0 | 0 | 0 | 0 | 0 | 1
OG1_TOP4_BAD_ceil1 | OG1_TOP4_BAD | ceil | 1 | 29.5089 | 8.785 | 5.8 | 3.1524 | 2.8367 | 180 | 180 | 0 | OG2_TOP4_BAD | floor_internal | 2 | 2 | 1 | 1 | 1 | 0 | 0 | 0 | 0 | 0 | 0 | 0 | 0 | 0 | 0 | 1
OG1_TOP4_BAD_wall_W1 | OG1_TOP4_BAD | W | 1 | 30.7339 | 10.9068 | 2.9 | 1.225 | 2.9 | 90 | -120 | 0 | OG1_TOP5_WC | wall_in_neighbour | 2 | 2 | 1 | 1 | 1 | 0 | 0 | 0 | 0 | 0 | 0 | 0 | 0 | 0 | 0 | 1
OG1_TOP4_BAD_wall_E1 | OG1_TOP4_BAD | E | 1 | 26.3479 | 10.61 | 2.9 | 2.45 | 2.9 | 90 | 60 | 0 | OG1_TOP4_FL | wall_in | 2 | 2 | 1 | 1 | 1 | 0 | 0 | 0 | 0 | 0 | 0 | 0 | 0 | 0 | 0 | 1
OG1_TOP4_BAD_wall_W2 | OG1_TOP4_BAD | W | 1 | 30.1214 | 9.8459 | 2.9 | 1.225 | 2.9 | 90 | -120 | 0 | OG1_TOP5_BAD | wall_in_neighbour | 2 | 2 | 1 | 1 | 1 | 0 | 0 | 0 | 0 | 0 | 0 | 0 | 0 | 0 | 0 | 1
OG1_TOP4_BAD_wall_S1 | OG1_TOP4_BAD | S | 1 | 26.3479 | 10.61 | 2.9 | 3.65 | 2.9 | 90 | -30 | 0 | OG1_TOP4_WZ | wall_in | 2 | 2 | 1 | 1 | 1 | 0 | 0 | 0 | 0 | 0 | 0 | 0 | 0 | 0 | 0 | 1
OG1_TOP3_SZ1_wall_W1 | OG1_TOP3_SZ1 | W | 1 | 24.2868 | 19.1901 | 2.9 | 4.0125 | 2.9 | 90 | -120 | 0 | OG1_TOP3_FL | wall_in | 2 | 2 | 1 | 1 | 1 | 0 | 0 | 0 | 0 | 0 | 0 | 0 | 0 | 0 | 0 | 1
OG1_TOP3_SZ1_floor1 | OG1_TOP3_SZ1 | floor | 1 | 21.6887 | 20.6901 | 2.9 | 3.3378 | 3.6064 | 0 | 180 | 0 | EG_TOP3_SZ1 | floor_internal | 2 | 2 | 1 | 1 | 1 | 0 | 0 | 0 | 0 | 0 | 0 | 0 | 0 | 0 | 0 | 1
OG1_TOP3_SZ1_wall_E1 | OG1_TOP3_SZ1 | E | 1 | 21.6887 | 20.6901 | 2.9 | 4.0125 | 2.9 | 90 | -120 | 0 | OG1_TOP2_SZ2 | wall_in | 2 | 2 | 1 | 1 | 1 | 0 | 0 | 0 | 0 | 0 | 0 | 0 | 0 | 0 | 0 | 1
OG1_TOP3_SZ1_wall_S1 | OG1_TOP3_SZ1 | S | 1 | 19.6825 | 17.2152 | 2.9 | 3 | 2.9 | 90 | -30 | 0 | OG1_TOP3_WZ | wall_in | 2 | 2 | 1 | 1 | 1 | 0 | 0 | 0 | 0 | 0 | 0 | 0 | 0 | 0 | 0 | 1
OG1_TOP3_SZ1_wall_N1 | OG1_TOP3_SZ1 | N | 1 | 24.2868 | 19.1901 | 2.9 | 3 | 2.9 | 90 | 150 | 0 | AMBIENT | wall_out | 2 | 2 | 1 | 0.5 | 1 | 0 | 0 | 0 | 0 | 0 | 0 | 0 | 0 | 0 | 0 | 1
OG1_TOP3_SZ1_ceil1 | OG1_TOP3_SZ1 | ceil | 1 | 21.6887 | 20.6901 | 5.8 | 3.3378 | 3.6064 | 0 | 180 | 0 | OG2_TOP3_SZ1 | floor_internal | 2 | 2 | 1 | 1 | 1 | 0 | 0 | 0 | 0 | 0 | 0 | 0 | 0 | 0 | 0 | 1
OG1_TOP2_SZ2_floor1 | OG1_TOP2_SZ2 | floor | 1 | 19.0257 | 22.2276 | 2.9 | 3.6994 | 3.7597 | 0 | 180 | 0 | EG_TOP2_SZ2 | floor_internal | 2 | 2 | 1 | 1 | 1 | 0 | 0 | 0 | 0 | 0 | 0 | 0 | 0 | 0 | 0 | 1
OG1_TOP2_SZ2_ceil1 | OG1_TOP2_SZ2 | ceil | 1 | 19.5637 | 17.0095 | 5.8 | 3.6994 | 3.7597 | 180 | 180 | 0 | OG2_TOP2_SZ2 | floor_internal | 2 | 2 | 1 | 1 | 1 | 0 | 0 | 0 | 0 | 0 | 0 | 0 | 0 | 0 | 0 | 1
OG1_TOP2_SZ2_wall_W1 | OG1_TOP2_SZ2 | W | 1 | 21.6887 | 20.6901 | 2.9 | 4.0125 | 2.9 | 90 | -120 | 0 | OG1_TOP3_SZ1 | wall_in | 2 | 2 | 1 | 1 | 1 | 0 | 0 | 0 | 0 | 0 | 0 | 0 | 0 | 0 | 0 | 1
OG1_TOP2_SZ2_wall_N1 | OG1_TOP2_SZ2 | N | 1 | 17.6043 | 20.5656 | 2.9 | 0.4 | 2.9 | 90 | -30 | 0 | OG1_TOP2_WF | wall_in | 2 | 2 | 1 | 1 | 1 | 0 | 0 | 0 | 0 | 0 | 0 | 0 | 0 | 0 | 0 | 1
OG1_TOP2_SZ2_wall_W2 | OG1_TOP2_SZ2 | W | 1 | 19.5637 | 17.0095 | 2.9 | 0.2375 | 2.9 | 90 | 60 | 0 | OG1_TOP3_WZ | wall_in | 2 | 2 | 1 | 1 | 1 | 0 | 0 | 0 | 0 | 0 | 0 | 0 | 0 | 0 | 0 | 1
OG1_TOP2_SZ2_wall_S1 | OG1_TOP2_SZ2 | S | 1 | 16.5543 | 18.747 | 2.9 | 3.475 | 2.9 | 90 | -30 | 0 | OG1_TOP2_BAD | wall_in | 2 | 2 | 1 | 1 | 1 | 0 | 0 | 0 | 0 | 0 | 0 | 0 | 0 | 0 | 0 | 1
OG1_TOP2_SZ2_wall_E1 | OG1_TOP2_SZ2 | E | 1 | 16.5543 | 18.747 | 2.9 | 2.1 | 2.9 | 90 | 60 | 0 | OG1_TOP2_FL | wall_in | 2 | 2 | 1 | 1 | 1 | 0 | 0 | 0 | 0 | 0 | 0 | 0 | 0 | 0 | 0 | 1
OG1_TOP2_SZ2_wall_E2 | OG1_TOP2_SZ2 | E | 1 | 19.0257 | 22.2276 | 2.9 | 2.15 | 2.9 | 90 | -120 | 0 | OG1_TOP2_WF | wall_in | 2 | 2 | 1 | 1 | 1 | 0 | 0 | 0 | 0 | 0 | 0 | 0 | 0 | 0 | 0 | 1
OG1_TOP2_SZ2_wall_N2 | OG1_TOP2_SZ2 | N | 1 | 21.6887 | 20.6901 | 2.9 | 3.075 | 2.9 | 90 | 150 | 0 | AMBIENT | wall_out | 2 | 2 | 1 | 0.5 | 1 | 0 | 0 | 0 | 0 | 0 | 0 | 0 | 0 | 0 | 0 | 1
OG1_TOP3_FL_wall_E1 | OG1_TOP3_FL | E | 1 | 24.2868 | 19.1901 | 2.9 | 4.0125 | 2.9 | 90 | -120 | 0 | OG1_TOP3_SZ1 | wall_in | 2 | 2 | 1 | 1 | 1 | 0 | 0 | 0 | 0 | 0 | 0 | 0 | 0 | 0 | 0 | 1
OG1_TOP3_FL_wall_W1 | OG1_TOP3_FL | W | 1 | 23.6012 | 14.9527 | 2.9 | 1.1875 | 2.9 | 90 | 60 | 0 | OG1_TOP3_BAD | wall_in | 2 | 2 | 1 | 1 | 1 | 0 | 0 | 0 | 0 | 0 | 0 | 0 | 0 | 0 | 0 | 1
OG1_TOP3_FL_wall_W2 | OG1_TOP3_FL | W | 1 | 28.2922 | 16.8776 | 2.9 | 1.625 | 2.9 | 90 | -120 | 0 | OG1_TOP4_FL | wall_in_neighbour | 2 | 2 | 1 | 1 | 1 | 0 | 0 | 0 | 0 | 0 | 0 | 0 | 0 | 0 | 0 | 1
OG1_TOP3_FL_wall_S1 | OG1_TOP3_FL | S | 1 | 24.628 | 15.7311 | 2.9 | 0.5 | 2.9 | 90 | 150 | 0 | OG1_TOP3_BAD | wall_in | 2 | 2 | 1 | 1 | 1 | 0 | 0 | 0 | 0 | 0 | 0 | 0 | 0 | 0 | 0 | 1
OG1_TOP3_FL_wall_W3 | OG1_TOP3_FL | W | 1 | 24.628 | 15.7311 | 2.9 | 1.2 | 2.9 | 90 | 60 | 0 | OG1_TOP3_WC | wall_in | 2 | 2 | 1 | 1 | 1 | 0 | 0 | 0 | 0 | 0 | 0 | 0 | 0 | 0 | 0 | 1
OG1_TOP3_FL_wall_S2 | OG1_TOP3_FL | S | 1 | 27.4797 | 15.4703 | 2.9 | 2.6 | 2.9 | 90 | 150 | 0 | OG1_TOP3_WC | wall_in | 2 | 2 | 1 | 1 | 1 | 0 | 0 | 0 | 0 | 0 | 0 | 0 | 0 | 0 | 0 | 1
OG1_TOP3_FL_floor1 | OG1_TOP3_FL | floor | 1 | 24.2868 | 19.1901 | 2.9 | 4.084 | 2.8787 | 0 | 180 | 0 | EG_TOP3_FL | floor_internal | 2 | 2 | 1 | 1 | 1 | 0 | 0 | 0 | 0 | 0 | 0 | 0 | 0 | 0 | 0 | 1
OG1_TOP3_FL_wall_N1 | OG1_TOP3_FL | N | 1 | 25.9504 | 18.2296 | 2.9 | 1.921 | 2.9 | 90 | 150 | 0 | AMBIENT | wall_out | 2 | 2 | 1 | 0.5 | 1 | 0 | 0 | 0 | 0 | 0 | 0 | 0 | 0 | 0 | 0 | 1
OG1_TOP3_FL_wall_S3 | OG1_TOP3_FL | S | 1 | 22.2805 | 15.7152 | 2.9 | 1.525 | 2.9 | 90 | -30 | 0 | OG1_TOP3_WZ | wall_in | 2 | 2 | 1 | 1 | 1 | 0 | 0 | 0 | 0 | 0 | 0 | 0 | 0 | 0 | 0 | 1
OG1_TOP3_FL_ceil1 | OG1_TOP3_FL | ceil | 1 | 24.2868 | 19.1901 | 5.8 | 4.084 | 2.8787 | 0 | 180 | 0 | OG2_TOP3_FL | floor_internal | 2 | 2 | 1 | 1 | 1 | 0 | 0 | 0 | 0 | 0 | 0 | 0 | 0 | 0 | 0 | 1
OG1_TOP3_FL_wall_N2 | OG1_TOP3_FL | N | 1 | 28.2922 | 16.8776 | 2.9 | 2.704 | 2.9 | 90 | 150 | 0 | AMBIENT | wall_out | 2 | 2 | 1 | 0.5 | 1 | 0 | 0 | 0 | 0 | 0 | 0 | 0 | 0 | 0 | 0 | 1
OG1_TOP3_BAD_floor1 | OG1_TOP3_BAD | floor | 1 | 25.5297 | 12.0928 | 2.9 | 2.9471 | 2.8401 | 180 | 180 | 0 | EG_TOP3_BAD | floor_internal | 2 | 2 | 1 | 1 | 1 | 0 | 0 | 0 | 0 | 0 | 0 | 0 | 0 | 0 | 0 | 1
OG1_TOP3_BAD_wall_E1 | OG1_TOP3_BAD | E | 1 | 22.845 | 13.6428 | 2.9 | 1.5125 | 2.9 | 90 | 60 | 0 | OG1_TOP3_WZ | wall_in | 2 | 2 | 1 | 1 | 1 | 0 | 0 | 0 | 0 | 0 | 0 | 0 | 0 | 0 | 0 | 1
OG1_TOP3_BAD_wall_E2 | OG1_TOP3_BAD | E | 1 | 23.6012 | 14.9527 | 2.9 | 1.1875 | 2.9 | 90 | 60 | 0 | OG1_TOP3_FL | wall_in | 2 | 2 | 1 | 1 | 1 | 0 | 0 | 0 | 0 | 0 | 0 | 0 | 0 | 0 | 0 | 1
OG1_TOP3_BAD_wall_N1 | OG1_TOP3_BAD | N | 1 | 24.628 | 15.7311 | 2.9 | 0.5 | 2.9 | 90 | 150 | 0 | OG1_TOP3_FL | wall_in | 2 | 2 | 1 | 1 | 1 | 0 | 0 | 0 | 0 | 0 | 0 | 0 | 0 | 0 | 0 | 1
OG1_TOP3_BAD_wall_W1 | OG1_TOP3_BAD | W | 1 | 26.8797 | 14.4311 | 2.9 | 2.7 | 2.9 | 90 | -120 | 0 | OG1_TOP4_FL | wall_in_neighbour | 2 | 2 | 1 | 1 | 1 | 0 | 0 | 0 | 0 | 0 | 0 | 0 | 0 | 0 | 0 | 1
OG1_TOP3_BAD_wall_N2 | OG1_TOP3_BAD | N | 1 | 24.628 | 15.7311 | 2.9 | 2.6 | 2.9 | 90 | -30 | 0 | OG1_TOP3_WC | wall_in | 2 | 2 | 1 | 1 | 1 | 0 | 0 | 0 | 0 | 0 | 0 | 0 | 0 | 0 | 0 | 1
OG1_TOP3_BAD_wall_S1 | OG1_TOP3_BAD | S | 1 | 25.5297 | 12.0928 | 2.9 | 3.1 | 2.9 | 90 | 150 | 0 | OG1_TOP3_AR | wall_in | 2 | 2 | 1 | 1 | 1 | 0 | 0 | 0 | 0 | 0 | 0 | 0 | 0 | 0 | 0 | 1
OG1_TOP3_BAD_ceil1 | OG1_TOP3_BAD | ceil | 1 | 24.195 | 15.9811 | 5.8 | 2.9471 | 2.8401 | 0 | 180 | 0 | OG2_TOP3_BAD | floor_internal | 2 | 2 | 1 | 1 | 1 | 0 | 0 | 0 | 0 | 0 | 0 | 0 | 0 | 0 | 0 | 1
OG1_TOP5_AR_floor1 | OG1_TOP5_AR | floor | 1 | 34.1689 | 6.5564 | 2.9 | 1.3491 | 1.513 | 0 | 180 | 0 | EG_TOP5_AR | floor_internal | 2 | 2 | 1 | 1 | 1 | 0 | 0 | 0 | 0 | 0 | 0 | 0 | 0 | 0 | 0 | 1
OG1_TOP5_AR_wall_W1 | OG1_TOP5_AR | W | 1 | 34.2773 | 4.4442 | 2.9 | 1.775 | 2.9 | 90 | 60 | 0 | OG1_TOP5_WZ | wall_in | 2 | 2 | 1 | 1 | 1 | 0 | 0 | 0 | 0 | 0 | 0 | 0 | 0 | 0 | 0 | 1
OG1_TOP5_AR_ceil1 | OG1_TOP5_AR | ceil | 1 | 34.1689 | 6.5564 | 5.8 | 1.3491 | 1.513 | 0 | 180 | 0 | OG2_TOP5_AR | floor_internal | 2 | 2 | 1 | 1 | 1 | 0 | 0 | 0 | 0 | 0 | 0 | 0 | 0 | 0 | 0 | 1
OG1_TOP5_AR_wall_E1 | OG1_TOP5_AR | E | 1 | 34.1689 | 6.5564 | 2.9 | 1.775 | 2.9 | 90 | -120 | 0 | OG1_TOP5_FL | wall_in | 2 | 2 | 1 | 1 | 1 | 0 | 0 | 0 | 0 | 0 | 0 | 0 | 0 | 0 | 0 | 1
OG1_TOP5_AR_wall_N1 | OG1_TOP5_AR | N | 1 | 34.1689 | 6.5564 | 2.9 | 1.15 | 2.9 | 90 | -30 | 0 | OG1_TOP5_SZ2 | wall_in | 2 | 2 | 1 | 1 | 1 | 0 | 0 | 0 | 0 | 0 | 0 | 0 | 0 | 0 | 0 | 1
OG1_TOP5_AR_wall_S1 | OG1_TOP5_AR | S | 1 | 34.2773 | 4.4442 | 2.9 | 1.15 | 2.9 | 90 | 150 | 0 | OG1_TOP5_WZ | wall_in | 2 | 2 | 1 | 1 | 1 | 0 | 0 | 0 | 0 | 0 | 0 | 0 | 0 | 0 | 0 | 1
OG1_TOP5_SZ3_ceil1 | OG1_TOP5_SZ3 | ceil | 1 | 37.1689 | 11.7526 | 5.8 | 3.3079 | 3.1743 | 0 | 180 | 0 | OG2_TOP5_SZ3 | floor_internal | 2 | 2 | 1 | 1 | 1 | 0 | 0 | 0 | 0 | 0 | 0 | 0 | 0 | 0 | 0 | 1
OG1_TOP5_SZ3_wall_E1 | OG1_TOP5_SZ3 | E | 1 | 37.1689 | 11.7526 | 2.9 | 3 | 2.9 | 90 | -120 | 0 | OG1_TOP5_WF | wall_in | 2 | 2 | 1 | 1 | 1 | 0 | 0 | 0 | 0 | 0 | 0 | 0 | 0 | 0 | 0 | 1
OG1_TOP5_SZ3_wall_S1 | OG1_TOP5_SZ3 | S | 1 | 38.7 | 7.4045 | 2.9 | 3.5 | 2.9 | 90 | 150 | 0 | OG1_TOP5_SZ2 | wall_in | 2 | 2 | 1 | 1 | 1 | 0 | 0 | 0 | 0 | 0 | 0 | 0 | 0 | 0 | 0 | 1
OG1_TOP5_SZ3_floor1 | OG1_TOP5_SZ3 | floor | 1 | 37.1689 | 11.7526 | 2.9 | 3.3079 | 3.1743 | 0 | 180 | 0 | EG_TOP5_SZ3 | floor_internal | 2 | 2 | 1 | 1 | 1 | 0 | 0 | 0 | 0 | 0 | 0 | 0 | 0 | 0 | 0 | 1
OG1_TOP5_SZ3_wall_W1 | OG1_TOP5_SZ3 | W | 1 | 38.7 | 7.4045 | 2.9 | 3 | 2.9 | 90 | 60 | 0 | AMBIENT | wall_out | 2 | 2 | 1 | 0.5 | 1 | 0 | 0 | 0 | 0 | 0 | 0 | 0 | 0 | 0 | 0 | 1
OG1_TOP5_SZ3_wall_N1 | OG1_TOP5_SZ3 | N | 1 | 40.2 | 10.0026 | 2.9 | 3.5 | 2.9 | 90 | 150 | 0 | AMBIENT | wall_out | 2 | 2 | 1 | 0.5 | 1 | 0 | 0 | 0 | 0 | 0 | 0 | 0 | 0 | 0 | 0 | 1
OG1_TOP5_WZ_wall_E1 | OG1_TOP5_WZ | E | 1 | 34.2773 | 4.4442 | 2.9 | 1.775 | 2.9 | 90 | 60 | 0 | OG1_TOP5_AR | wall_in | 2 | 2 | 1 | 1 | 1 | 0 | 0 | 0 | 0 | 0 | 0 | 0 | 0 | 0 | 0 | 1
OG1_TOP5_WZ_wall_W1 | OG1_TOP5_WZ | W | 1 | 34.425 | 0 | 2.9 | 5.55 | 2.9 | 90 | 60 | 0 | AMBIENT | wall_out | 2 | 2 | 1 | 0.5 | 1 | 0 | 0 | 0 | 0 | 0 | 0 | 0 | 0 | 0 | 0 | 1
OG1_TOP5_WZ_ceil1 | OG1_TOP5_WZ | ceil | 1 | 34.425 | 0 | 5.8 | 7.0556 | 5.2193 | 180 | 180 | 0 | OG2_TOP5_WZ | floor_internal | 2 | 2 | 1 | 1 | 1 | 0 | 0 | 0 | 0 | 0 | 0 | 0 | 0 | 0 | 0 | 1
OG1_TOP5_WZ_wall_E2 | OG1_TOP5_WZ | E | 1 | 26.9339 | 4.325 | 2.9 | 3.775 | 2.9 | 90 | 60 | 0 | OG1_TOP4_WZ | wall_in_neighbour | 2 | 2 | 1 | 1 | 1 | 0 | 0 | 0 | 0 | 0 | 0 | 0 | 0 | 0 | 0 | 1
OG1_TOP5_WZ_wall_N1 | OG1_TOP5_WZ | N | 1 | 33.2814 | 5.0192 | 2.9 | 2 | 2.9 | 90 | 150 | 0 | OG1_TOP5_FL | wall_in | 2 | 2 | 1 | 1 | 1 | 0 | 0 | 0 | 0 | 0 | 0 | 0 | 0 | 0 | 0 | 1
OG1_TOP5_WZ_floor1 | OG1_TOP5_WZ | floor | 1 | 28.8214 | 7.5942 | 2.9 | 7.0556 | 5.2193 | 0 | 180 | 0 | EG_TOP5_WZ | floor_internal | 2 | 2 | 1 | 1 | 1 | 0 | 0 | 0 | 0 | 0 | 0 | 0 | 0 | 0 | 0 | 1
OG1_TOP5_WZ_wall_S1 | OG1_TOP5_WZ | S | 1 | 26.9339 | 4.325 | 2.9 | 8.65 | 2.9 | 90 | -30 | 0 | AMBIENT | wall_out | 2 | 2 | 1 | 0.5 | 1 | 0 | 0 | 0 | 0 | 0 | 0 | 0 | 0 | 0 | 0 | 1
OG1_TOP5_WZ_wall_N2 | OG1_TOP5_WZ | N | 1 | 31.5494 | 6.0192 | 2.9 | 3.15 | 2.9 | 90 | 150 | 0 | OG1_TOP5_BAD | wall_in | 2 | 2 | 1 | 1 | 1 | 0 | 0 | 0 | 0 | 0 | 0 | 0 | 0 | 0 | 0 | 1
OG1_TOP5_WZ_wall_N3 | OG1_TOP5_WZ | N | 1 | 35.1648 | 5.9814 | 2.9 | 2.35 | 2.9 | 90 | -30 | 0 | OG1_TOP5_SZ2 | wall_in | 2 | 2 | 1 | 1 | 1 | 0 | 0 | 0 | 0 | 0 | 0 | 0 | 0 | 0 | 0 | 1
OG1_TOP5_WZ_wall_N4 | OG1_TOP5_WZ | N | 1 | 34.2773 | 4.4442 | 2.9 | 1.15 | 2.9 | 90 | 150 | 0 | OG1_TOP5_AR | wall_in | 2 | 2 | 1 | 1 | 1 | 0 | 0 | 0 | 0 | 0 | 0 | 0 | 0 | 0 | 0 | 1
OG1_TOP5_WZ_wall_S2 | OG1_TOP5_WZ | S | 1 | 26.9339 | 4.325 | 2.9 | 8.65 | 2.9 | 90 | -30 | 0 | AMBIENT | wall_out | 2 | 2 | 1 | 0.5 | 1 | 0 | 0 | 0 | 0 | 0 | 0 | 0 | 0 | 0 | 0 | 1
OG1_TOP3_WZ_wall_W1 | OG1_TOP3_WZ | W | 1 | 22.845 | 13.6428 | 2.9 | 1.5125 | 2.9 | 90 | 60 | 0 | OG1_TOP3_BAD | wall_in | 2 | 2 | 1 | 1 | 1 | 0 | 0 | 0 | 0 | 0 | 0 | 0 | 0 | 0 | 0 | 1
OG1_TOP3_WZ_floor1 | OG1_TOP3_WZ | floor | 1 | 19.6825 | 17.2152 | 2.9 | 5.4616 | 6.2449 | 0 | 180 | 0 | EG_TOP3_WZ | floor_internal | 2 | 2 | 1 | 1 | 1 | 0 | 0 | 0 | 0 | 0 | 0 | 0 | 0 | 0 | 0 | 1
OG1_TOP3_WZ_wall_E1 | OG1_TOP3_WZ | E | 1 | 15.9137 | 10.6875 | 2.9 | 4.9 | 2.9 | 90 | 60 | 0 | OG1_TOP2_WZ | wall_in | 2 | 2 | 1 | 1 | 1 | 0 | 0 | 0 | 0 | 0 | 0 | 0 | 0 | 0 | 0 | 1
OG1_TOP3_WZ_wall_E2 | OG1_TOP3_WZ | E | 1 | 19.5637 | 17.0095 | 2.9 | 2.4 | 2.9 | 90 | -120 | 0 | OG1_TOP2_BAD | wall_in | 2 | 2 | 1 | 1 | 1 | 0 | 0 | 0 | 0 | 0 | 0 | 0 | 0 | 0 | 0 | 1
OG1_TOP3_WZ_wall_N1 | OG1_TOP3_WZ | N | 1 | 19.6825 | 17.2152 | 2.9 | 3 | 2.9 | 90 | -30 | 0 | OG1_TOP3_SZ1 | wall_in | 2 | 2 | 1 | 1 | 1 | 0 | 0 | 0 | 0 | 0 | 0 | 0 | 0 | 0 | 0 | 1
OG1_TOP3_WZ_wall_E3 | OG1_TOP3_WZ | E | 1 | 19.5637 | 17.0095 | 2.9 | 0.2375 | 2.9 | 90 | 60 | 0 | OG1_TOP2_SZ2 | wall_in | 2 | 2 | 1 | 1 | 1 | 0 | 0 | 0 | 0 | 0 | 0 | 0 | 0 | 0 | 0 | 1
OG1_TOP3_WZ_wall_N2 | OG1_TOP3_WZ | N | 1 | 22.2805 | 15.7152 | 2.9 | 1.525 | 2.9 | 90 | -30 | 0 | OG1_TOP3_FL | wall_in | 2 | 2 | 1 | 1 | 1 | 0 | 0 | 0 | 0 | 0 | 0 | 0 | 0 | 0 | 0 | 1
OG1_TOP3_WZ_ceil1 | OG1_TOP3_WZ | ceil | 1 | 19.6825 | 17.2152 | 5.8 | 5.4616 | 6.2449 | 0 | 180 | 0 | OG2_TOP3_WZ | floor_internal | 2 | 2 | 1 | 1 | 1 | 0 | 0 | 0 | 0 | 0 | 0 | 0 | 0 | 0 | 0 | 1
OG1_TOP3_WZ_wall_S1 | OG1_TOP3_WZ | S | 1 | 15.9137 | 10.6875 | 2.9 | 3.3079 | 2.12 | 90 | -30 | 0 | AMBIENT | wall_out | 2 | 2 | 1 | 0.5 | 1 | 0 | 0 | 0 | 0 | 0 | 0 | 0 | 0 | 0 | 0 | 1
OG1_TOP3_WZ_wall_W2 | OG1_TOP3_WZ | W | 1 | 22.845 | 13.6428 | 2.9 | 1.325 | 2.9 | 90 | -120 | 0 | OG1_TOP3_AR | wall_in | 2 | 2 | 1 | 1 | 1 | 0 | 0 | 0 | 0 | 0 | 0 | 0 | 0 | 0 | 0 | 1
OG1_TOP3_WZ_wall_W3 | OG1_TOP3_WZ | W | 1 | 22.1825 | 12.4953 | 2.9 | 4.7 | 2.9 | 90 | -120 | 0 | OG1_TOP3_SZ2 | wall_in | 2 | 2 | 1 | 1 | 1 | 0 | 0 | 0 | 0 | 0 | 0 | 0 | 0 | 0 | 0 | 1
OG1_TOP2_WZ_ceil1 | OG1_TOP2_WZ | ceil | 1 | 11.6953 | 18.781 | 5.8 | 6.5198 | 5.787 | 0 | 180 | 0 | OG2_TOP2_WZ | floor_internal | 2 | 2 | 1 | 1 | 1 | 0 | 0 | 0 | 0 | 0 | 0 | 0 | 0 | 0 | 0 | 1
OG1_TOP2_WZ_floor1 | OG1_TOP2_WZ | floor | 1 | 11.6953 | 18.781 | 2.9 | 6.5198 | 5.787 | 0 | 180 | 0 | EG_TOP2_WZ | floor_internal | 2 | 2 | 1 | 1 | 1 | 0 | 0 | 0 | 0 | 0 | 0 | 0 | 0 | 0 | 0 | 1
OG1_TOP2_WZ_wall_W1 | OG1_TOP2_WZ | W | 1 | 15.9137 | 10.6875 | 2.9 | 4.9 | 2.9 | 90 | 60 | 0 | OG1_TOP3_WZ | wall_in | 2 | 2 | 1 | 1 | 1 | 0 | 0 | 0 | 0 | 0 | 0 | 0 | 0 | 0 | 0 | 1
OG1_TOP2_WZ_wall_N1 | OG1_TOP2_WZ | N | 1 | 11.6953 | 18.781 | 2.9 | 2.7 | 2.9 | 90 | 150 | 0 | OG1_TOP2_AR | wall_in | 2 | 2 | 1 | 1 | 1 | 0 | 0 | 0 | 0 | 0 | 0 | 0 | 0 | 0 | 0 | 1
OG1_TOP2_WZ_wall_E1 | OG1_TOP2_WZ | E | 1 | 9.2453 | 14.5375 | 2.9 | 4.9 | 2.9 | 90 | 60 | 0 | OG1_TOP1_WZ | wall_in | 2 | 2 | 1 | 1 | 1 | 0 | 0 | 0 | 0 | 0 | 0 | 0 | 0 | 0 | 0 | 1
OG1_TOP2_WZ_wall_N2 | OG1_TOP2_WZ | N | 1 | 14.0336 | 17.431 | 2.9 | 1.525 | 2.9 | 90 | -30 | 0 | OG1_TOP2_FL | wall_in | 2 | 2 | 1 | 1 | 1 | 0 | 0 | 0 | 0 | 0 | 0 | 0 | 0 | 0 | 0 | 1
OG1_TOP2_WZ_wall_N3 | OG1_TOP2_WZ | N | 1 | 15.3543 | 16.6685 | 2.9 | 3.475 | 2.9 | 90 | -30 | 0 | OG1_TOP2_BAD | wall_in | 2 | 2 | 1 | 1 | 1 | 0 | 0 | 0 | 0 | 0 | 0 | 0 | 0 | 0 | 0 | 1
OG1_TOP2_WZ_wall_S1 | OG1_TOP2_WZ | S | 1 | 9.2453 | 14.5375 | 2.9 | 5.6423 | 2.125 | 90 | -30 | 0 | AMBIENT | wall_out | 2 | 2 | 1 | 0.5 | 1 | 0 | 0 | 0 | 0 | 0 | 0 | 0 | 0 | 0 | 0 | 1
OG2_TOP5_FL_wall_S1 | OG2_TOP5_FL | S | 1 | 33.2814 | 5.0192 | 5.8 | 2 | 2.9 | 90 | 150 | 0 | OG2_TOP5_WZ | wall_in | 2 | 2 | 1 | 1 | 1 | 0 | 0 | 0 | 0 | 0 | 0 | 0 | 0 | 0 | 0 | 1
OG2_TOP5_FL_wall_E1 | OG2_TOP5_FL | E | 1 | 33.4744 | 9.3534 | 5.8 | 1.25 | 2.9 | 90 | -120 | 0 | OG2_TOP5_WC | wall_in | 2 | 2 | 1 | 1 | 1 | 0 | 0 | 0 | 0 | 0 | 0 | 0 | 0 | 0 | 0 | 1
OG2_TOP5_FL_ceil1 | OG2_TOP5_FL | ceil | 1 | 33.4744 | 9.3534 | 8.7 | 2.5489 | 3.0209 | 0 | 180 | 0 | AMBIENT | roof | 2 | 2 | 1 | 0 | 1 | 0 | 0 | 0 | 0 | 0 | 0 | 0 | 0 | 0 | 0 | 1
OG2_TOP5_FL_wall_E2 | OG2_TOP5_FL | E | 1 | 31.5494 | 6.0192 | 5.8 | 2.6 | 2.9 | 90 | 60 | 0 | OG2_TOP5_BAD | wall_in | 2 | 2 | 1 | 1 | 1 | 0 | 0 | 0 | 0 | 0 | 0 | 0 | 0 | 0 | 0 | 1
OG2_TOP5_FL_floor1 | OG2_TOP5_FL | floor | 1 | 33.4744 | 9.3534 | 5.8 | 2.5489 | 3.0209 | 0 | 180 | 0 | OG1_TOP5_FL | floor_internal | 2 | 2 | 1 | 1 | 1 | 0 | 0 | 0 | 0 | 0 | 0 | 0 | 0 | 0 | 0 | 1
OG2_TOP5_FL_wall_W1 | OG2_TOP5_FL | W | 1 | 34.1689 | 6.5564 | 5.8 | 1.775 | 2.9 | 90 | -120 | 0 | OG2_TOP5_AR | wall_in | 2 | 2 | 1 | 1 | 1 | 0 | 0 | 0 | 0 | 0 | 0 | 0 | 0 | 0 | 0 | 1
OG2_TOP5_FL_wall_N1 | OG2_TOP5_FL | N | 1 | 33.7991 | 9.1659 | 5.8 | 0.375 | 2.9 | 90 | 150 | 0 | OG2_TOP5_SZ1 | wall_in | 2 | 2 | 1 | 1 | 1 | 0 | 0 | 0 | 0 | 0 | 0 | 0 | 0 | 0 | 0 | 1
OG2_TOP5_FL_wall_N2 | OG2_TOP5_FL | N | 1 | 35.2064 | 8.3534 | 5.8 | 1.625 | 2.9 | 90 | 150 | 0 | OG2_TOP5_WF | wall_in | 2 | 2 | 1 | 1 | 1 | 0 | 0 | 0 | 0 | 0 | 0 | 0 | 0 | 0 | 0 | 1
OG2_TOP5_FL_wall_W2 | OG2_TOP5_FL | W | 1 | 35.2064 | 8.3534 | 5.8 | 2.075 | 2.9 | 90 | 60 | 0 | OG2_TOP5_SZ2 | wall_in | 2 | 2 | 1 | 1 | 1 | 0 | 0 | 0 | 0 | 0 | 0 | 0 | 0 | 0 | 0 | 1
OG2_TOP2_SZ2_floor1 | OG2_TOP2_SZ2 | floor | 1 | 19.5637 | 17.0095 | 5.8 | 3.6994 | 3.7597 | 180 | 180 | 0 | OG1_TOP2_SZ2 | floor_internal | 2 | 2 | 1 | 1 | 1 | 0 | 0 | 0 | 0 | 0 | 0 | 0 | 0 | 0 | 0 | 1
OG2_TOP2_SZ2_wall_E1 | OG2_TOP2_SZ2 | E | 1 | 17.9507 | 20.3656 | 5.8 | 2.15 | 2.9 | 90 | 60 | 0 | OG2_TOP2_WF | wall_in | 2 | 2 | 1 | 1 | 1 | 0 | 0 | 0 | 0 | 0 | 0 | 0 | 0 | 0 | 0 | 1
OG2_TOP2_SZ2_wall_N1 | OG2_TOP2_SZ2 | N | 1 | 17.6043 | 20.5656 | 5.8 | 0.4 | 2.9 | 90 | -30 | 0 | OG2_TOP2_WF | wall_in | 2 | 2 | 1 | 1 | 1 | 0 | 0 | 0 | 0 | 0 | 0 | 0 | 0 | 0 | 0 | 1
OG2_TOP2_SZ2_wall_W1 | OG2_TOP2_SZ2 | W | 1 | 19.6825 | 17.2152 | 5.8 | 0.2375 | 2.9 | 90 | -120 | 0 | OG2_TOP3_WZ | wall_in | 2 | 2 | 1 | 1 | 1 | 0 | 0 | 0 | 0 | 0 | 0 | 0 | 0 | 0 | 0 | 1
OG2_TOP2_SZ2_wall_E2 | OG2_TOP2_SZ2 | E | 1 | 17.6043 | 20.5656 | 5.8 | 2.1 | 2.9 | 90 | -120 | 0 | OG2_TOP2_FL | wall_in | 2 | 2 | 1 | 1 | 1 | 0 | 0 | 0 | 0 | 0 | 0 | 0 | 0 | 0 | 0 | 1
OG2_TOP2_SZ2_ceil1 | OG2_TOP2_SZ2 | ceil | 1 | 19.0257 | 22.2276 | 8.7 | 3.6994 | 3.7597 | 0 | 180 | 0 | AMBIENT | roof | 2 | 2 | 1 | 0 | 1 | 0 | 0 | 0 | 0 | 0 | 0 | 0 | 0 | 0 | 0 | 1
OG2_TOP2_SZ2_wall_W2 | OG2_TOP2_SZ2 | W | 1 | 19.6825 | 17.2152 | 5.8 | 4.0125 | 2.9 | 90 | 60 | 0 | OG2_TOP3_SZ1 | wall_in | 2 | 2 | 1 | 1 | 1 | 0 | 0 | 0 | 0 | 0 | 0 | 0 | 0 | 0 | 0 | 1
OG2_TOP2_SZ2_wall_N2 | OG2_TOP2_SZ2 | N | 1 | 21.6887 | 20.6901 | 5.8 | 3.075 | 2.9 | 90 | 150 | 0 | AMBIENT | wall_out | 2 | 2 | 1 | 0.5 | 1 | 0 | 0 | 0 | 0 | 0 | 0 | 0 | 0 | 0 | 0 | 1
OG2_TOP2_SZ2_wall_S1 | OG2_TOP2_SZ2 | S | 1 | 16.5543 | 18.747 | 5.8 | 3.475 | 2.9 | 90 | -30 | 0 | OG2_TOP2_BAD | wall_in | 2 | 2 | 1 | 1 | 1 | 0 | 0 | 0 | 0 | 0 | 0 | 0 | 0 | 0 | 0 | 1
OG2_TOP2_WC_wall_N1 | OG2_TOP2_WC | N | 1 | 13.0703 | 21.1626 | 5.8 | 2.7 | 2.9 | 90 | -30 | 0 | OG2_TOP2_SZ1 | wall_in | 2 | 2 | 1 | 1 | 1 | 0 | 0 | 0 | 0 | 0 | 0 | 0 | 0 | 0 | 0 | 1
OG2_TOP2_WC_floor1 | OG2_TOP2_WC | floor | 1 | 13.0703 | 21.1626 | 5.8 | 2.1171 | 1.7855 | 0 | 180 | 0 | OG1_TOP2_WC | floor_internal | 2 | 2 | 1 | 1 | 1 | 0 | 0 | 0 | 0 | 0 | 0 | 0 | 0 | 0 | 0 | 1
OG2_TOP2_WC_wall_E1 | OG2_TOP2_WC | E | 1 | 12.3703 | 19.9502 | 5.8 | 1.4 | 2.9 | 90 | 60 | 0 | OG2_TOP1_FL | wall_in | 2 | 2 | 1 | 1 | 1 | 0 | 0 | 0 | 0 | 0 | 0 | 0 | 0 | 0 | 0 | 1
OG2_TOP2_WC_wall_W1 | OG2_TOP2_WC | W | 1 | 14.7086 | 18.6002 | 5.8 | 1.4 | 2.9 | 90 | 60 | 0 | OG2_TOP2_FL | wall_in | 2 | 2 | 1 | 1 | 1 | 0 | 0 | 0 | 0 | 0 | 0 | 0 | 0 | 0 | 0 | 1
OG2_TOP2_WC_wall_S1 | OG2_TOP2_WC | S | 1 | 12.3703 | 19.9502 | 5.8 | 2.7 | 2.9 | 90 | -30 | 0 | OG2_TOP2_AR | wall_in | 2 | 2 | 1 | 1 | 1 | 0 | 0 | 0 | 0 | 0 | 0 | 0 | 0 | 0 | 0 | 1
OG2_TOP2_WC_ceil1 | OG2_TOP2_WC | ceil | 1 | 13.0703 | 21.1626 | 8.7 | 2.1171 | 1.7855 | 0 | 180 | 0 | AMBIENT | roof | 2 | 2 | 1 | 0 | 1 | 0 | 0 | 0 | 0 | 0 | 0 | 0 | 0 | 0 | 0 | 1
OG2_TOP1_WF_floor1 | OG2_TOP1_WF | floor | 1 | 12.7773 | 25.8351 | 5.8 | 2.6297 | 2.6592 | 0 | 180 | 0 | OG1_TOP1_WF | floor_internal | 2 | 2 | 1 | 1 | 1 | 0 | 0 | 0 | 0 | 0 | 0 | 0 | 0 | 0 | 0 | 1
OG2_TOP1_WF_ceil1 | OG2_TOP1_WF | ceil | 1 | 12.7773 | 25.8351 | 8.7 | 2.6297 | 2.6592 | 0 | 180 | 0 | AMBIENT | roof | 2 | 2 | 1 | 0 | 1 | 0 | 0 | 0 | 0 | 0 | 0 | 0 | 0 | 0 | 0 | 1
OG2_TOP1_WF_wall_S1 | OG2_TOP1_WF | S | 1 | 11.4273 | 23.4968 | 5.8 | 0.9 | 2.9 | 90 | -30 | 0 | OG2_TOP1_SZ1 | wall_in | 2 | 2 | 1 | 1 | 1 | 0 | 0 | 0 | 0 | 0 | 0 | 0 | 0 | 0 | 0 | 1
OG2_TOP1_WF_wall_W1 | OG2_TOP1_WF | W | 1 | 13.6703 | 22.2018 | 5.8 | 2.7 | 2.9 | 90 | 60 | 0 | OG2_TOP2_SZ1 | wall_in | 2 | 2 | 1 | 1 | 1 | 0 | 0 | 0 | 0 | 0 | 0 | 0 | 0 | 0 | 0 | 1
OG2_TOP1_WF_wall_S2 | OG2_TOP1_WF | S | 1 | 12.2067 | 23.0468 | 5.8 | 1.69 | 2.9 | 90 | -30 | 0 | OG2_TOP1_FL | wall_in | 2 | 2 | 1 | 1 | 1 | 0 | 0 | 0 | 0 | 0 | 0 | 0 | 0 | 0 | 0 | 1
OG2_TOP1_WF_wall_N1 | OG2_TOP1_WF | N | 1 | 15.0203 | 24.5401 | 5.8 | 2.59 | 2.9 | 90 | 150 | 0 | AMBIENT | wall_out | 2 | 2 | 1 | 0.5 | 1 | 0 | 0 | 0 | 0 | 0 | 0 | 0 | 0 | 0 | 0 | 1
OG2_TOP1_WF_wall_E1 | OG2_TOP1_WF | E | 1 | 12.7773 | 25.8351 | 5.8 | 2.7 | 2.9 | 90 | -120 | 0 | OG2_TOP1_BAD | wall_in | 2 | 2 | 1 | 1 | 1 | 0 | 0 | 0 | 0 | 0 | 0 | 0 | 0 | 0 | 0 | 1
OG2_TOP5_AR_wall_W1 | OG2_TOP5_AR | W | 1 | 34.2773 | 4.4442 | 5.8 | 1.775 | 2.9 | 90 | 60 | 0 | OG2_TOP5_WZ | wall_in | 2 | 2 | 1 | 1 | 1 | 0 | 0 | 0 | 0 | 0 | 0 | 0 | 0 | 0 | 0 | 1
OG2_TOP5_AR_ceil1 | OG2_TOP5_AR | ceil | 1 | 34.1689 | 6.5564 | 8.7 | 1.3491 | 1.513 | 0 | 180 | 0 | AMBIENT | roof | 2 | 2 | 1 | 0 | 1 | 0 | 0 | 0 | 0 | 0 | 0 | 0 | 0 | 0 | 0 | 1
OG2_TOP5_AR_floor1 | OG2_TOP5_AR | floor | 1 | 34.1689 | 6.5564 | 5.8 | 1.3491 | 1.513 | 0 | 180 | 0 | OG1_TOP5_AR | floor_internal | 2 | 2 | 1 | 1 | 1 | 0 | 0 | 0 | 0 | 0 | 0 | 0 | 0 | 0 | 0 | 1
OG2_TOP5_AR_wall_S1 | OG2_TOP5_AR | S | 1 | 33.2814 | 5.0192 | 5.8 | 1.15 | 2.9 | 90 | -30 | 0 | OG2_TOP5_WZ | wall_in | 2 | 2 | 1 | 1 | 1 | 0 | 0 | 0 | 0 | 0 | 0 | 0 | 0 | 0 | 0 | 1
OG2_TOP5_AR_wall_E1 | OG2_TOP5_AR | E | 1 | 34.1689 | 6.5564 | 5.8 | 1.775 | 2.9 | 90 | -120 | 0 | OG2_TOP5_FL | wall_in | 2 | 2 | 1 | 1 | 1 | 0 | 0 | 0 | 0 | 0 | 0 | 0 | 0 | 0 | 0 | 1
OG2_TOP5_AR_wall_N1 | OG2_TOP5_AR | N | 1 | 35.1648 | 5.9814 | 5.8 | 1.15 | 2.9 | 90 | 150 | 0 | OG2_TOP5_SZ2 | wall_in | 2 | 2 | 1 | 1 | 1 | 0 | 0 | 0 | 0 | 0 | 0 | 0 | 0 | 0 | 0 | 1
OG2_TOP4_WZ_wall_W1 | OG2_TOP4_WZ | W | 1 | 28.8214 | 7.5942 | 5.8 | 1.375 | 2.9 | 90 | 60 | 0 | OG2_TOP5_BAD | wall_in_neighbour | 2 | 2 | 1 | 1 | 1 | 0 | 0 | 0 | 0 | 0 | 0 | 0 | 0 | 0 | 0 | 1
OG2_TOP4_WZ_floor1 | OG2_TOP4_WZ | floor | 1 | 25.0922 | 11.335 | 5.8 | 5.1182 | 5.1316 | 0 | 180 | 0 | OG1_TOP4_WZ | floor_internal | 2 | 2 | 1 | 1 | 1 | 0 | 0 | 0 | 0 | 0 | 0 | 0 | 0 | 0 | 0 | 1
OG2_TOP4_WZ_wall_S1 | OG2_TOP4_WZ | S | 1 | 22.5172 | 6.875 | 5.8 | 3.907 | 2.2216 | 90 | -30 | 0 | AMBIENT | wall_out | 2 | 2 | 1 | 0.5 | 1 | 0 | 0 | 0 | 0 | 0 | 0 | 0 | 0 | 0 | 0 | 1
OG2_TOP4_WZ_wall_E1 | OG2_TOP4_WZ | E | 1 | 24.8672 | 10.9453 | 5.8 | 0.45 | 2.9 | 90 | 60 | 0 | OG2_TOP3_AR | wall_in_neighbour | 2 | 2 | 1 | 1 | 1 | 0 | 0 | 0 | 0 | 0 | 0 | 0 | 0 | 0 | 0 | 1
OG2_TOP4_WZ_wall_N1 | OG2_TOP4_WZ | N | 1 | 29.5089 | 8.785 | 5.8 | 3.65 | 2.9 | 90 | 150 | 0 | OG2_TOP4_BAD | wall_in | 2 | 2 | 1 | 1 | 1 | 0 | 0 | 0 | 0 | 0 | 0 | 0 | 0 | 0 | 0 | 1
OG2_TOP4_WZ_ceil1 | OG2_TOP4_WZ | ceil | 1 | 25.0922 | 11.335 | 8.7 | 5.1182 | 5.1316 | 0 | 180 | 0 | AMBIENT | roof | 2 | 2 | 1 | 0 | 1 | 0 | 0 | 0 | 0 | 0 | 0 | 0 | 0 | 0 | 0 | 1
OG2_TOP4_WZ_wall_E2 | OG2_TOP4_WZ | E | 1 | 24.8672 | 10.9453 | 5.8 | 4.7 | 2.9 | 90 | -120 | 0 | OG2_TOP3_SZ2 | wall_in_neighbour | 2 | 2 | 1 | 1 | 1 | 0 | 0 | 0 | 0 | 0 | 0 | 0 | 0 | 0 | 0 | 1
OG2_TOP4_WZ_wall_W2 | OG2_TOP4_WZ | W | 1 | 26.9339 | 4.325 | 5.8 | 3.775 | 2.9 | 90 | 60 | 0 | OG2_TOP5_WZ | wall_in_neighbour | 2 | 2 | 1 | 1 | 1 | 0 | 0 | 0 | 0 | 0 | 0 | 0 | 0 | 0 | 0 | 1
OG2_TOP4_WZ_wall_N2 | OG2_TOP4_WZ | N | 1 | 25.0922 | 11.335 | 5.8 | 1.45 | 2.9 | 90 | 150 | 0 | OG2_TOP4_FL | wall_in | 2 | 2 | 1 | 1 | 1 | 0 | 0 | 0 | 0 | 0 | 0 | 0 | 0 | 0 | 0 | 1
OG2_TOP3_SZ2_ceil1 | OG2_TOP3_SZ2 | ceil | 1 | 22.1825 | 12.4953 | 8.7 | 3.6127 | 4.033 | 0 | 180 | 0 | AMBIENT | roof | 2 | 2 | 1 | 0 | 1 | 0 | 0 | 0 | 0 | 0 | 0 | 0 | 0 | 0 | 0 | 1
OG2_TOP3_SZ2_wall_S1 | OG2_TOP3_SZ2 | S | 1 | 19.8325 | 8.425 | 5.8 | 2.2557 | 2.1102 | 90 | -30 | 0 | AMBIENT | wall_out | 2 | 2 | 1 | 0.5 | 1 | 0 | 0 | 0 | 0 | 0 | 0 | 0 | 0 | 0 | 0 | 1
OG2_TOP3_SZ2_floor1 | OG2_TOP3_SZ2 | floor | 1 | 22.1825 | 12.4953 | 5.8 | 3.6127 | 4.033 | 0 | 180 | 0 | OG1_TOP3_SZ2 | floor_internal | 2 | 2 | 1 | 1 | 1 | 0 | 0 | 0 | 0 | 0 | 0 | 0 | 0 | 0 | 0 | 1
OG2_TOP3_SZ2_wall_E1 | OG2_TOP3_SZ2 | E | 1 | 19.8325 | 8.425 | 5.8 | 4.7 | 2.9 | 90 | 60 | 0 | OG2_TOP3_WZ | wall_in | 2 | 2 | 1 | 1 | 1 | 0 | 0 | 0 | 0 | 0 | 0 | 0 | 0 | 0 | 0 | 1
OG2_TOP3_SZ2_wall_N1 | OG2_TOP3_SZ2 | N | 1 | 24.8672 | 10.9453 | 5.8 | 3.1 | 2.9 | 90 | 150 | 0 | OG2_TOP3_AR | wall_in | 2 | 2 | 1 | 1 | 1 | 0 | 0 | 0 | 0 | 0 | 0 | 0 | 0 | 0 | 0 | 1
OG2_TOP3_SZ2_wall_W1 | OG2_TOP3_SZ2 | W | 1 | 24.8672 | 10.9453 | 5.8 | 4.7 | 2.9 | 90 | -120 | 0 | OG2_TOP4_WZ | wall_in_neighbour | 2 | 2 | 1 | 1 | 1 | 0 | 0 | 0 | 0 | 0 | 0 | 0 | 0 | 0 | 0 | 1
OG2_TOP2_BAD_floor1 | OG2_TOP2_BAD | floor | 1 | 18.3637 | 14.931 | 5.8 | 3.0331 | 2.7496 | 180 | 180 | 0 | OG1_TOP2_BAD | floor_internal | 2 | 2 | 1 | 1 | 1 | 0 | 0 | 0 | 0 | 0 | 0 | 0 | 0 | 0 | 0 | 1
OG2_TOP2_BAD_wall_E1 | OG2_TOP2_BAD | E | 1 | 16.5543 | 18.747 | 5.8 | 2.4 | 2.9 | 90 | -120 | 0 | OG2_TOP2_FL | wall_in | 2 | 2 | 1 | 1 | 1 | 0 | 0 | 0 | 0 | 0 | 0 | 0 | 0 | 0 | 0 | 1
OG2_TOP2_BAD_wall_N1 | OG2_TOP2_BAD | N | 1 | 16.5543 | 18.747 | 5.8 | 3.475 | 2.9 | 90 | -30 | 0 | OG2_TOP2_SZ2 | wall_in | 2 | 2 | 1 | 1 | 1 | 0 | 0 | 0 | 0 | 0 | 0 | 0 | 0 | 0 | 0 | 1
OG2_TOP2_BAD_wall_S1 | OG2_TOP2_BAD | S | 1 | 15.3543 | 16.6685 | 5.8 | 3.475 | 2.9 | 90 | -30 | 0 | OG2_TOP2_WZ | wall_in | 2 | 2 | 1 | 1 | 1 | 0 | 0 | 0 | 0 | 0 | 0 | 0 | 0 | 0 | 0 | 1
OG2_TOP2_BAD_wall_W1 | OG2_TOP2_BAD | W | 1 | 18.3637 | 14.931 | 5.8 | 2.4 | 2.9 | 90 | 60 | 0 | OG2_TOP3_WZ | wall_in | 2 | 2 | 1 | 1 | 1 | 0 | 0 | 0 | 0 | 0 | 0 | 0 | 0 | 0 | 0 | 1
OG2_TOP2_BAD_ceil1 | OG2_TOP2_BAD | ceil | 1 | 16.5543 | 18.747 | 8.7 | 3.0331 | 2.7496 | 0 | 180 | 0 | AMBIENT | roof | 2 | 2 | 1 | 0 | 1 | 0 | 0 | 0 | 0 | 0 | 0 | 0 | 0 | 0 | 0 | 1
OG2_TOP3_FL_wall_S1 | OG2_TOP3_FL | S | 1 | 24.628 | 15.7311 | 5.8 | 0.5 | 2.9 | 90 | 150 | 0 | OG2_TOP3_BAD | wall_in | 2 | 2 | 1 | 1 | 1 | 0 | 0 | 0 | 0 | 0 | 0 | 0 | 0 | 0 | 0 | 1
OG2_TOP3_FL_wall_E1 | OG2_TOP3_FL | E | 1 | 24.2868 | 19.1901 | 5.8 | 4.0125 | 2.9 | 90 | -120 | 0 | OG2_TOP3_SZ1 | wall_in | 2 | 2 | 1 | 1 | 1 | 0 | 0 | 0 | 0 | 0 | 0 | 0 | 0 | 0 | 0 | 1
OG2_TOP3_FL_wall_S2 | OG2_TOP3_FL | S | 1 | 23.6012 | 14.9527 | 5.8 | 1.525 | 2.9 | 90 | 150 | 0 | OG2_TOP3_WZ | wall_in | 2 | 2 | 1 | 1 | 1 | 0 | 0 | 0 | 0 | 0 | 0 | 0 | 0 | 0 | 0 | 1
OG2_TOP3_FL_floor1 | OG2_TOP3_FL | floor | 1 | 24.2868 | 19.1901 | 5.8 | 4.084 | 2.8787 | 0 | 180 | 0 | OG1_TOP3_FL | floor_internal | 2 | 2 | 1 | 1 | 1 | 0 | 0 | 0 | 0 | 0 | 0 | 0 | 0 | 0 | 0 | 1
OG2_TOP3_FL_wall_W1 | OG2_TOP3_FL | W | 1 | 24.195 | 15.9811 | 5.8 | 1.1875 | 2.9 | 90 | -120 | 0 | OG2_TOP3_BAD | wall_in | 2 | 2 | 1 | 1 | 1 | 0 | 0 | 0 | 0 | 0 | 0 | 0 | 0 | 0 | 0 | 1
OG2_TOP3_FL_wall_N1 | OG2_TOP3_FL | N | 1 | 25.9504 | 18.2296 | 5.8 | 1.921 | 2.9 | 90 | 150 | 0 | AMBIENT | wall_out | 2 | 2 | 1 | 0.5 | 1 | 0 | 0 | 0 | 0 | 0 | 0 | 0 | 0 | 0 | 0 | 1
OG2_TOP3_FL_wall_N2 | OG2_TOP3_FL | N | 1 | 28.2922 | 16.8776 | 5.8 | 2.704 | 2.9 | 90 | 150 | 0 | AMBIENT | wall_out | 2 | 2 | 1 | 0.5 | 1 | 0 | 0 | 0 | 0 | 0 | 0 | 0 | 0 | 0 | 0 | 1
OG2_TOP3_FL_ceil1 | OG2_TOP3_FL | ceil | 1 | 24.2868 | 19.1901 | 8.7 | 4.084 | 2.8787 | 0 | 180 | 0 | AMBIENT | roof | 2 | 2 | 1 | 0 | 1 | 0 | 0 | 0 | 0 | 0 | 0 | 0 | 0 | 0 | 0 | 1
OG2_TOP3_FL_wall_W2 | OG2_TOP3_FL | W | 1 | 27.4797 | 15.4703 | 5.8 | 1.625 | 2.9 | 90 | 60 | 0 | OG2_TOP4_FL | wall_in_neighbour | 2 | 2 | 1 | 1 | 1 | 0 | 0 | 0 | 0 | 0 | 0 | 0 | 0 | 0 | 0 | 1
OG2_TOP3_FL_wall_W3 | OG2_TOP3_FL | W | 1 | 24.628 | 15.7311 | 5.8 | 1.2 | 2.9 | 90 | 60 | 0 | OG2_TOP3_WC | wall_in | 2 | 2 | 1 | 1 | 1 | 0 | 0 | 0 | 0 | 0 | 0 | 0 | 0 | 0 | 0 | 1
OG2_TOP3_FL_wall_S3 | OG2_TOP3_FL | S | 1 | 25.228 | 16.7703 | 5.8 | 2.6 | 2.9 | 90 | -30 | 0 | OG2_TOP3_WC | wall_in | 2 | 2 | 1 | 1 | 1 | 0 | 0 | 0 | 0 | 0 | 0 | 0 | 0 | 0 | 0 | 1
OG2_TOP1_FL_floor1 | OG2_TOP1_FL | floor | 1 | 12.2067 | 23.0468 | 5.8 | 2.2384 | 2.718 | 0 | 180 | 0 | OG1_TOP1_FL | floor_internal | 2 | 2 | 1 | 1 | 1 | 0 | 0 | 0 | 0 | 0 | 0 | 0 | 0 | 0 | 0 | 1
OG2_TOP1_FL_wall_S1 | OG2_TOP1_FL | S | 1 | 11.8703 | 19.0841 | 5.8 | 1.69 | 2.9 | 90 | 150 | 0 | OG2_TOP1_WZ | wall_in | 2 | 2 | 1 | 1 | 1 | 0 | 0 | 0 | 0 | 0 | 0 | 0 | 0 | 0 | 0 | 1
OG2_TOP1_FL_wall_W1 | OG2_TOP1_FL | W | 1 | 13.0703 | 21.1626 | 5.8 | 1.2 | 2.9 | 90 | 60 | 0 | OG2_TOP2_SZ1 | wall_in | 2 | 2 | 1 | 1 | 1 | 0 | 0 | 0 | 0 | 0 | 0 | 0 | 0 | 0 | 0 | 1
OG2_TOP1_FL_wall_W2 | OG2_TOP1_FL | W | 1 | 12.3703 | 19.9502 | 5.8 | 1.4 | 2.9 | 90 | 60 | 0 | OG2_TOP2_WC | wall_in | 2 | 2 | 1 | 1 | 1 | 0 | 0 | 0 | 0 | 0 | 0 | 0 | 0 | 0 | 0 | 1
OG2_TOP1_FL_ceil1 | OG2_TOP1_FL | ceil | 1 | 12.2067 | 23.0468 | 8.7 | 2.2384 | 2.718 | 0 | 180 | 0 | AMBIENT | roof | 2 | 2 | 1 | 0 | 1 | 0 | 0 | 0 | 0 | 0 | 0 | 0 | 0 | 0 | 0 | 1
OG2_TOP1_FL_wall_W3 | OG2_TOP1_FL | W | 1 | 12.3703 | 19.9502 | 5.8 | 1 | 2.9 | 90 | -120 | 0 | OG2_TOP2_AR | wall_in | 2 | 2 | 1 | 1 | 1 | 0 | 0 | 0 | 0 | 0 | 0 | 0 | 0 | 0 | 0 | 1
OG2_TOP1_FL_wall_N1 | OG2_TOP1_FL | N | 1 | 12.2067 | 23.0468 | 5.8 | 1.69 | 2.9 | 90 | -30 | 0 | OG2_TOP1_WF | wall_in | 2 | 2 | 1 | 1 | 1 | 0 | 0 | 0 | 0 | 0 | 0 | 0 | 0 | 0 | 0 | 1
OG2_TOP1_FL_wall_E1 | OG2_TOP1_FL | E | 1 | 12.2067 | 23.0468 | 5.8 | 3.6 | 2.9 | 90 | -120 | 0 | OG2_TOP1_SZ1 | wall_in | 2 | 2 | 1 | 1 | 1 | 0 | 0 | 0 | 0 | 0 | 0 | 0 | 0 | 0 | 0 | 1
OG2_TOP3_SZ1_ceil1 | OG2_TOP3_SZ1 | ceil | 1 | 21.6887 | 20.6901 | 8.7 | 3.3378 | 3.6064 | 0 | 180 | 0 | AMBIENT | roof | 2 | 2 | 1 | 0 | 1 | 0 | 0 | 0 | 0 | 0 | 0 | 0 | 0 | 0 | 0 | 1
OG2_TOP3_SZ1_wall_W1 | OG2_TOP3_SZ1 | W | 1 | 24.2868 | 19.1901 | 5.8 | 4.0125 | 2.9 | 90 | -120 | 0 | OG2_TOP3_FL | wall_in | 2 | 2 | 1 | 1 | 1 | 0 | 0 | 0 | 0 | 0 | 0 | 0 | 0 | 0 | 0 | 1
OG2_TOP3_SZ1_wall_S1 | OG2_TOP3_SZ1 | S | 1 | 22.2805 | 15.7152 | 5.8 | 3 | 2.9 | 90 | 150 | 0 | OG2_TOP3_WZ | wall_in | 2 | 2 | 1 | 1 | 1 | 0 | 0 | 0 | 0 | 0 | 0 | 0 | 0 | 0 | 0 | 1
OG2_TOP3_SZ1_floor1 | OG2_TOP3_SZ1 | floor | 1 | 21.6887 | 20.6901 | 5.8 | 3.3378 | 3.6064 | 0 | 180 | 0 | OG1_TOP3_SZ1 | floor_internal | 2 | 2 | 1 | 1 | 1 | 0 | 0 | 0 | 0 | 0 | 0 | 0 | 0 | 0 | 0 | 1
OG2_TOP3_SZ1_wall_N1 | OG2_TOP3_SZ1 | N | 1 | 24.2868 | 19.1901 | 5.8 | 3 | 2.9 | 90 | 150 | 0 | AMBIENT | wall_out | 2 | 2 | 1 | 0.5 | 1 | 0 | 0 | 0 | 0 | 0 | 0 | 0 | 0 | 0 | 0 | 1
OG2_TOP3_SZ1_wall_E1 | OG2_TOP3_SZ1 | E | 1 | 19.6825 | 17.2152 | 5.8 | 4.0125 | 2.9 | 90 | 60 | 0 | OG2_TOP2_SZ2 | wall_in | 2 | 2 | 1 | 1 | 1 | 0 | 0 | 0 | 0 | 0 | 0 | 0 | 0 | 0 | 0 | 1
OG2_TOP5_SZ1_wall_N1 | OG2_TOP5_SZ1 | N | 1 | 35.4369 | 12.7526 | 5.8 | 3.15 | 2.9 | 90 | 150 | 0 | AMBIENT | wall_out | 2 | 2 | 1 | 0.5 | 1 | 0 | 0 | 0 | 0 | 0 | 0 | 0 | 0 | 0 | 0 | 1
OG2_TOP5_SZ1_floor1 | OG2_TOP5_SZ1 | floor | 1 | 32.7089 | 14.3276 | 5.8 | 3.4521 | 3.7988 | 0 | 180 | 0 | OG1_TOP5_SZ1 | floor_internal | 2 | 2 | 1 | 1 | 1 | 0 | 0 | 0 | 0 | 0 | 0 | 0 | 0 | 0 | 0 | 1
OG2_TOP5_SZ1_wall_N2 | OG2_TOP5_SZ1 | N | 1 | 34.7991 | 10.898 | 5.8 | 0.375 | 2.9 | 90 | 150 | 0 | OG2_TOP5_WF | wall_in | 2 | 2 | 1 | 1 | 1 | 0 | 0 | 0 | 0 | 0 | 0 | 0 | 0 | 0 | 0 | 1
OG2_TOP5_SZ1_wall_E1 | OG2_TOP5_SZ1 | E | 1 | 30.7339 | 10.9068 | 5.8 | 3.95 | 2.9 | 90 | 60 | 0 | OG2_TOP4_SZ1 | wall_in_neighbour | 2 | 2 | 1 | 1 | 1 | 0 | 0 | 0 | 0 | 0 | 0 | 0 | 0 | 0 | 0 | 1
OG2_TOP5_SZ1_wall_W1 | OG2_TOP5_SZ1 | W | 1 | 35.4369 | 12.7526 | 5.8 | 1.925 | 2.9 | 90 | -120 | 0 | OG2_TOP5_WF | wall_in | 2 | 2 | 1 | 1 | 1 | 0 | 0 | 0 | 0 | 0 | 0 | 0 | 0 | 0 | 0 | 1
OG2_TOP5_SZ1_wall_S1 | OG2_TOP5_SZ1 | S | 1 | 33.4744 | 9.3534 | 5.8 | 3.15 | 2.9 | 90 | 150 | 0 | OG2_TOP5_WC | wall_in | 2 | 2 | 1 | 1 | 1 | 0 | 0 | 0 | 0 | 0 | 0 | 0 | 0 | 0 | 0 | 1
OG2_TOP5_SZ1_wall_W2 | OG2_TOP5_SZ1 | W | 1 | 34.7991 | 10.898 | 5.8 | 2 | 2.9 | 90 | -120 | 0 | OG2_TOP5_WF | wall_in | 2 | 2 | 1 | 1 | 1 | 0 | 0 | 0 | 0 | 0 | 0 | 0 | 0 | 0 | 0 | 1
OG2_TOP5_SZ1_wall_S2 | OG2_TOP5_SZ1 | S | 1 | 33.7991 | 9.1659 | 5.8 | 0.375 | 2.9 | 90 | 150 | 0 | OG2_TOP5_FL | wall_in | 2 | 2 | 1 | 1 | 1 | 0 | 0 | 0 | 0 | 0 | 0 | 0 | 0 | 0 | 0 | 1
OG2_TOP5_SZ1_ceil1 | OG2_TOP5_SZ1 | ceil | 1 | 32.7089 | 14.3276 | 8.7 | 3.4521 | 3.7988 | 0 | 180 | 0 | AMBIENT | roof | 2 | 2 | 1 | 0 | 1 | 0 | 0 | 0 | 0 | 0 | 0 | 0 | 0 | 0 | 0 | 1
OG2_TOP5_WC_wall_E1 | OG2_TOP5_WC | E | 1 | 30.7339 | 10.9068 | 5.8 | 1.225 | 2.9 | 90 | -120 | 0 | OG2_TOP4_BAD | wall_in_neighbour | 2 | 2 | 1 | 1 | 1 | 0 | 0 | 0 | 0 | 0 | 0 | 0 | 0 | 0 | 0 | 1
OG2_TOP5_WC_ceil1 | OG2_TOP5_WC | ceil | 1 | 30.7464 | 10.9284 | 8.7 | 2.2289 | 1.7666 | 0 | 180 | 0 | AMBIENT | roof | 2 | 2 | 1 | 0 | 1 | 0 | 0 | 0 | 0 | 0 | 0 | 0 | 0 | 0 | 0 | 1
OG2_TOP5_WC_wall_W1 | OG2_TOP5_WC | W | 1 | 33.4744 | 9.3534 | 5.8 | 1.25 | 2.9 | 90 | -120 | 0 | OG2_TOP5_FL | wall_in | 2 | 2 | 1 | 1 | 1 | 0 | 0 | 0 | 0 | 0 | 0 | 0 | 0 | 0 | 0 | 1
OG2_TOP5_WC_wall_E2 | OG2_TOP5_WC | E | 1 | 30.7464 | 10.9284 | 5.8 | 0.025 | 2.9 | 90 | -120 | 0 | AMBIENT | wall_out | 2 | 2 | 1 | 0.5 | 1 | 0 | 0 | 0 | 0 | 0 | 0 | 0 | 0 | 0 | 0 | 1
OG2_TOP5_WC_wall_N1 | OG2_TOP5_WC | N | 1 | 33.4744 | 9.3534 | 5.8 | 3.15 | 2.9 | 90 | 150 | 0 | OG2_TOP5_SZ1 | wall_in | 2 | 2 | 1 | 1 | 1 | 0 | 0 | 0 | 0 | 0 | 0 | 0 | 0 | 0 | 0 | 1
OG2_TOP5_WC_floor1 | OG2_TOP5_WC | floor | 1 | 30.7464 | 10.9284 | 5.8 | 2.2289 | 1.7666 | 0 | 180 | 0 | OG1_TOP5_WC | floor_internal | 2 | 2 | 1 | 1 | 1 | 0 | 0 | 0 | 0 | 0 | 0 | 0 | 0 | 0 | 0 | 1
OG2_TOP5_WC_wall_S1 | OG2_TOP5_WC | S | 1 | 30.1214 | 9.8459 | 5.8 | 3.15 | 2.9 | 90 | -30 | 0 | OG2_TOP5_BAD | wall_in | 2 | 2 | 1 | 1 | 1 | 0 | 0 | 0 | 0 | 0 | 0 | 0 | 0 | 0 | 0 | 1
OG2_TOP1_BAD_floor1 | OG2_TOP1_BAD | floor | 1 | 10.3871 | 27.2151 | 5.8 | 2.7379 | 2.7218 | 0 | 180 | 0 | OG1_TOP1_BAD | floor_internal | 2 | 2 | 1 | 1 | 1 | 0 | 0 | 0 | 0 | 0 | 0 | 0 | 0 | 0 | 0 | 1
OG2_TOP1_BAD_wall_W1 | OG2_TOP1_BAD | W | 1 | 12.7773 | 25.8351 | 5.8 | 2.7 | 2.9 | 90 | -120 | 0 | OG2_TOP1_WF | wall_in | 2 | 2 | 1 | 1 | 1 | 0 | 0 | 0 | 0 | 0 | 0 | 0 | 0 | 0 | 0 | 1
OG2_TOP1_BAD_wall_E1 | OG2_TOP1_BAD | E | 1 | 10.3871 | 27.2151 | 5.8 | 2.7 | 2.9 | 90 | -120 | 0 | AMBIENT | wall_out | 2 | 2 | 1 | 0.5 | 1 | 0 | 0 | 0 | 0 | 0 | 0 | 0 | 0 | 0 | 0 | 1
OG2_TOP1_BAD_wall_S1 | OG2_TOP1_BAD | S | 1 | 9.0371 | 24.8768 | 5.8 | 2.76 | 2.9 | 90 | -30 | 0 | OG2_TOP1_SZ1 | wall_in | 2 | 2 | 1 | 1 | 1 | 0 | 0 | 0 | 0 | 0 | 0 | 0 | 0 | 0 | 0 | 1
OG2_TOP1_BAD_ceil1 | OG2_TOP1_BAD | ceil | 1 | 10.3871 | 27.2151 | 8.7 | 2.7379 | 2.7218 | 0 | 180 | 0 | AMBIENT | roof | 2 | 2 | 1 | 0 | 1 | 0 | 0 | 0 | 0 | 0 | 0 | 0 | 0 | 0 | 0 | 1
OG2_TOP1_BAD_wall_N1 | OG2_TOP1_BAD | N | 1 | 12.7773 | 25.8351 | 5.8 | 2.76 | 2.9 | 90 | 150 | 0 | AMBIENT | wall_out | 2 | 2 | 1 | 0.5 | 1 | 0 | 0 | 0 | 0 | 0 | 0 | 0 | 0 | 0 | 0 | 1
OG2_TOP4_FL_wall_S1 | OG2_TOP4_FL | S | 1 | 28.8693 | 14.1772 | 5.8 | 0.4 | 2.9 | 90 | 150 | 0 | OG2_TOP4_SZ1 | wall_in | 2 | 2 | 1 | 1 | 1 | 0 | 0 | 0 | 0 | 0 | 0 | 0 | 0 | 0 | 0 | 1
OG2_TOP4_FL_floor1 | OG2_TOP4_FL | floor | 1 | 28.2922 | 16.8776 | 5.8 | 2.7818 | 3.6307 | 0 | 180 | 0 | OG1_TOP4_FL | floor_internal | 2 | 2 | 1 | 1 | 1 | 0 | 0 | 0 | 0 | 0 | 0 | 0 | 0 | 0 | 0 | 1
OG2_TOP4_FL_wall_E1 | OG2_TOP4_FL | E | 1 | 27.4797 | 15.4703 | 5.8 | 1.2 | 2.9 | 90 | -120 | 0 | OG2_TOP3_WC | wall_in_neighbour | 2 | 2 | 1 | 1 | 1 | 0 | 0 | 0 | 0 | 0 | 0 | 0 | 0 | 0 | 0 | 1
OG2_TOP4_FL_wall_W1 | OG2_TOP4_FL | W | 1 | 27.5729 | 12.7318 | 5.8 | 2.45 | 2.9 | 90 | -120 | 0 | OG2_TOP4_BAD | wall_in | 2 | 2 | 1 | 1 | 1 | 0 | 0 | 0 | 0 | 0 | 0 | 0 | 0 | 0 | 0 | 1
OG2_TOP4_FL_wall_W2 | OG2_TOP4_FL | W | 1 | 29.8943 | 15.9526 | 5.8 | 2.05 | 2.9 | 90 | -120 | 0 | OG2_TOP4_SZ1 | wall_in | 2 | 2 | 1 | 1 | 1 | 0 | 0 | 0 | 0 | 0 | 0 | 0 | 0 | 0 | 0 | 1
OG2_TOP4_FL_wall_N1 | OG2_TOP4_FL | N | 1 | 29.8943 | 15.9526 | 5.8 | 1.85 | 2.9 | 90 | 150 | 0 | AMBIENT | wall_out | 2 | 2 | 1 | 0.5 | 1 | 0 | 0 | 0 | 0 | 0 | 0 | 0 | 0 | 0 | 0 | 1
OG2_TOP4_FL_wall_E2 | OG2_TOP4_FL | E | 1 | 25.5297 | 12.0928 | 5.8 | 2.7 | 2.9 | 90 | 60 | 0 | OG2_TOP3_BAD | wall_in_neighbour | 2 | 2 | 1 | 1 | 1 | 0 | 0 | 0 | 0 | 0 | 0 | 0 | 0 | 0 | 0 | 1
OG2_TOP4_FL_wall_S2 | OG2_TOP4_FL | S | 1 | 25.0922 | 11.335 | 5.8 | 1.45 | 2.9 | 90 | 150 | 0 | OG2_TOP4_WZ | wall_in | 2 | 2 | 1 | 1 | 1 | 0 | 0 | 0 | 0 | 0 | 0 | 0 | 0 | 0 | 0 | 1
OG2_TOP4_FL_wall_E3 | OG2_TOP4_FL | E | 1 | 27.4797 | 15.4703 | 5.8 | 1.625 | 2.9 | 90 | 60 | 0 | OG2_TOP3_FL | wall_in_neighbour | 2 | 2 | 1 | 1 | 1 | 0 | 0 | 0 | 0 | 0 | 0 | 0 | 0 | 0 | 0 | 1
OG2_TOP4_FL_wall_E4 | OG2_TOP4_FL | E | 1 | 25.5297 | 12.0928 | 5.8 | 0.875 | 2.9 | 90 | -120 | 0 | OG2_TOP3_AR | wall_in_neighbour | 2 | 2 | 1 | 1 | 1 | 0 | 0 | 0 | 0 | 0 | 0 | 0 | 0 | 0 | 0 | 1
OG2_TOP4_FL_ceil1 | OG2_TOP4_FL | ceil | 1 | 28.2922 | 16.8776 | 8.7 | 2.7818 | 3.6307 | 0 | 180 | 0 | AMBIENT | roof | 2 | 2 | 1 | 0 | 1 | 0 | 0 | 0 | 0 | 0 | 0 | 0 | 0 | 0 | 0 | 1
OG2_TOP4_FL_wall_W3 | OG2_TOP4_FL | W | 1 | 27.5729 | 12.7318 | 5.8 | 0.025 | 2.9 | 90 | 60 | 0 | AMBIENT | wall_out | 2 | 2 | 1 | 0.5 | 1 | 0 | 0 | 0 | 0 | 0 | 0 | 0 | 0 | 0 | 0 | 1
OG2_TOP4_FL_wall_W4 | OG2_TOP4_FL | W | 1 | 27.5854 | 12.7534 | 5.8 | 1.875 | 2.9 | 90 | 60 | 0 | AMBIENT | wall_out | 2 | 2 | 1 | 0.5 | 1 | 0 | 0 | 0 | 0 | 0 | 0 | 0 | 0 | 0 | 0 | 1
OG2_TOP2_WF_floor1 | OG2_TOP2_WF | floor | 1 | 17.3586 | 23.1901 | 5.8 | 2.0045 | 2.0647 | 0 | 180 | 0 | OG1_TOP2_WF | floor_internal | 2 | 2 | 1 | 1 | 1 | 0 | 0 | 0 | 0 | 0 | 0 | 0 | 0 | 0 | 0 | 1
OG2_TOP2_WF_wall_S1 | OG2_TOP2_WF | S | 1 | 17.6043 | 20.5656 | 5.8 | 1.525 | 2.9 | 90 | 150 | 0 | OG2_TOP2_FL | wall_in | 2 | 2 | 1 | 1 | 1 | 0 | 0 | 0 | 0 | 0 | 0 | 0 | 0 | 0 | 0 | 1
OG2_TOP2_WF_wall_W1 | OG2_TOP2_WF | W | 1 | 17.9507 | 20.3656 | 5.8 | 2.15 | 2.9 | 90 | 60 | 0 | OG2_TOP2_SZ2 | wall_in | 2 | 2 | 1 | 1 | 1 | 0 | 0 | 0 | 0 | 0 | 0 | 0 | 0 | 0 | 0 | 1
OG2_TOP2_WF_wall_S2 | OG2_TOP2_WF | S | 1 | 17.6043 | 20.5656 | 5.8 | 0.4 | 2.9 | 90 | -30 | 0 | OG2_TOP2_SZ2 | wall_in | 2 | 2 | 1 | 1 | 1 | 0 | 0 | 0 | 0 | 0 | 0 | 0 | 0 | 0 | 0 | 1
OG2_TOP2_WF_wall_E1 | OG2_TOP2_WF | E | 1 | 16.2836 | 21.3281 | 5.8 | 2.15 | 2.9 | 90 | 60 | 0 | OG2_TOP2_SZ1 | wall_in | 2 | 2 | 1 | 1 | 1 | 0 | 0 | 0 | 0 | 0 | 0 | 0 | 0 | 0 | 0 | 1
OG2_TOP2_WF_wall_N1 | OG2_TOP2_WF | N | 1 | 19.0257 | 22.2276 | 5.8 | 1.925 | 2.9 | 90 | 150 | 0 | AMBIENT | wall_out | 2 | 2 | 1 | 0.5 | 1 | 0 | 0 | 0 | 0 | 0 | 0 | 0 | 0 | 0 | 0 | 1
OG2_TOP2_WF_ceil1 | OG2_TOP2_WF | ceil | 1 | 17.3586 | 23.1901 | 8.7 | 2.0045 | 2.0647 | 0 | 180 | 0 | AMBIENT | roof | 2 | 2 | 1 | 0 | 1 | 0 | 0 | 0 | 0 | 0 | 0 | 0 | 0 | 0 | 0 | 1
OG2_TOP5_SZ3_wall_S1 | OG2_TOP5_SZ3 | S | 1 | 38.7 | 7.4045 | 5.8 | 3.5 | 2.9 | 90 | 150 | 0 | OG2_TOP5_SZ2 | wall_in | 2 | 2 | 1 | 1 | 1 | 0 | 0 | 0 | 0 | 0 | 0 | 0 | 0 | 0 | 0 | 1
OG2_TOP5_SZ3_floor1 | OG2_TOP5_SZ3 | floor | 1 | 37.1689 | 11.7526 | 5.8 | 3.3079 | 3.1743 | 0 | 180 | 0 | OG1_TOP5_SZ3 | floor_internal | 2 | 2 | 1 | 1 | 1 | 0 | 0 | 0 | 0 | 0 | 0 | 0 | 0 | 0 | 0 | 1
OG2_TOP5_SZ3_ceil1 | OG2_TOP5_SZ3 | ceil | 1 | 37.1689 | 11.7526 | 8.7 | 3.3079 | 3.1743 | 0 | 180 | 0 | AMBIENT | roof | 2 | 2 | 1 | 0 | 1 | 0 | 0 | 0 | 0 | 0 | 0 | 0 | 0 | 0 | 0 | 1
OG2_TOP5_SZ3_wall_N1 | OG2_TOP5_SZ3 | N | 1 | 40.2 | 10.0026 | 5.8 | 3.5 | 2.9 | 90 | 150 | 0 | AMBIENT | wall_out | 2 | 2 | 1 | 0.5 | 1 | 0 | 0 | 0 | 0 | 0 | 0 | 0 | 0 | 0 | 0 | 1
OG2_TOP5_SZ3_wall_E1 | OG2_TOP5_SZ3 | E | 1 | 37.1689 | 11.7526 | 5.8 | 3 | 2.9 | 90 | -120 | 0 | OG2_TOP5_WF | wall_in | 2 | 2 | 1 | 1 | 1 | 0 | 0 | 0 | 0 | 0 | 0 | 0 | 0 | 0 | 0 | 1
OG2_TOP5_SZ3_wall_W1 | OG2_TOP5_SZ3 | W | 1 | 38.7 | 7.4045 | 5.8 | 3 | 2.9 | 90 | 60 | 0 | AMBIENT | wall_out | 2 | 2 | 1 | 0.5 | 1 | 0 | 0 | 0 | 0 | 0 | 0 | 0 | 0 | 0 | 0 | 1
OG2_TOP1_WZ_wall_W1 | OG2_TOP1_WZ | W | 1 | 11.8703 | 19.0841 | 5.8 | 0.35 | 2.9 | 90 | -120 | 0 | OG2_TOP2_AR | wall_in | 2 | 2 | 1 | 1 | 1 | 0 | 0 | 0 | 0 | 0 | 0 | 0 | 0 | 0 | 0 | 1
OG2_TOP1_WZ_wall_N1 | OG2_TOP1_WZ | N | 1 | 7.2371 | 21.7591 | 5.8 | 3.66 | 2.9 | 90 | -30 | 0 | OG2_TOP1_SZ1 | wall_in | 2 | 2 | 1 | 1 | 1 | 0 | 0 | 0 | 0 | 0 | 0 | 0 | 0 | 0 | 0 | 1
OG2_TOP1_WZ_wall_E1 | OG2_TOP1_WZ | E | 1 | 7.2371 | 21.7591 | 5.8 | 5.25 | 2.9 | 90 | -120 | 0 | AMBIENT | wall_out | 2 | 2 | 1 | 0.5 | 1 | 0 | 0 | 0 | 0 | 0 | 0 | 0 | 0 | 0 | 0 | 1
OG2_TOP1_WZ_wall_N2 | OG2_TOP1_WZ | N | 1 | 11.8703 | 19.0841 | 5.8 | 1.69 | 2.9 | 90 | 150 | 0 | OG2_TOP1_FL | wall_in | 2 | 2 | 1 | 1 | 1 | 0 | 0 | 0 | 0 | 0 | 0 | 0 | 0 | 0 | 0 | 1
OG2_TOP1_WZ_floor1 | OG2_TOP1_WZ | floor | 1 | 9.2453 | 14.5375 | 5.8 | 5.3132 | 5.2864 | 180 | 180 | 0 | OG1_TOP1_WZ | floor_internal | 2 | 2 | 1 | 1 | 1 | 0 | 0 | 0 | 0 | 0 | 0 | 0 | 0 | 0 | 0 | 1
OG2_TOP1_WZ_wall_W2 | OG2_TOP1_WZ | W | 1 | 9.2453 | 14.5375 | 5.8 | 4.9 | 2.9 | 90 | 60 | 0 | OG2_TOP2_WZ | wall_in | 2 | 2 | 1 | 1 | 1 | 0 | 0 | 0 | 0 | 0 | 0 | 0 | 0 | 0 | 0 | 1
OG2_TOP1_WZ_ceil1 | OG2_TOP1_WZ | ceil | 1 | 7.2371 | 21.7591 | 8.7 | 5.3132 | 5.2864 | 0 | 180 | 0 | AMBIENT | roof | 2 | 2 | 1 | 0 | 1 | 0 | 0 | 0 | 0 | 0 | 0 | 0 | 0 | 0 | 0 | 1
OG2_TOP1_WZ_wall_S1 | OG2_TOP1_WZ | S | 1 | 4.6121 | 17.2125 | 5.8 | 4.1654 | 2.2579 | 90 | -30 | 0 | AMBIENT | wall_out | 2 | 2 | 1 | 0.5 | 1 | 0 | 0 | 0 | 0 | 0 | 0 | 0 | 0 | 0 | 0 | 1
OG2_TOP1_SZ1_floor1 | OG2_TOP1_SZ1 | floor | 1 | 9.0371 | 24.8768 | 5.8 | 3.6379 | 3.6218 | 0 | 180 | 0 | OG1_TOP1_SZ1 | floor_internal | 2 | 2 | 1 | 1 | 1 | 0 | 0 | 0 | 0 | 0 | 0 | 0 | 0 | 0 | 0 | 1
OG2_TOP1_SZ1_wall_S1 | OG2_TOP1_SZ1 | S | 1 | 7.2371 | 21.7591 | 5.8 | 3.66 | 2.9 | 90 | -30 | 0 | OG2_TOP1_WZ | wall_in | 2 | 2 | 1 | 1 | 1 | 0 | 0 | 0 | 0 | 0 | 0 | 0 | 0 | 0 | 0 | 1
OG2_TOP1_SZ1_wall_N1 | OG2_TOP1_SZ1 | N | 1 | 11.4273 | 23.4968 | 5.8 | 0.9 | 2.9 | 90 | -30 | 0 | OG2_TOP1_WF | wall_in | 2 | 2 | 1 | 1 | 1 | 0 | 0 | 0 | 0 | 0 | 0 | 0 | 0 | 0 | 0 | 1
OG2_TOP1_SZ1_wall_W1 | OG2_TOP1_SZ1 | W | 1 | 12.2067 | 23.0468 | 5.8 | 3.6 | 2.9 | 90 | -120 | 0 | OG2_TOP1_FL | wall_in | 2 | 2 | 1 | 1 | 1 | 0 | 0 | 0 | 0 | 0 | 0 | 0 | 0 | 0 | 0 | 1
OG2_TOP1_SZ1_wall_N2 | OG2_TOP1_SZ1 | N | 1 | 9.0371 | 24.8768 | 5.8 | 2.76 | 2.9 | 90 | -30 | 0 | OG2_TOP1_BAD | wall_in | 2 | 2 | 1 | 1 | 1 | 0 | 0 | 0 | 0 | 0 | 0 | 0 | 0 | 0 | 0 | 1
OG2_TOP1_SZ1_ceil1 | OG2_TOP1_SZ1 | ceil | 1 | 9.0371 | 24.8768 | 8.7 | 3.6379 | 3.6218 | 0 | 180 | 0 | AMBIENT | roof | 2 | 2 | 1 | 0 | 1 | 0 | 0 | 0 | 0 | 0 | 0 | 0 | 0 | 0 | 0 | 1
OG2_TOP1_SZ1_wall_E1 | OG2_TOP1_SZ1 | E | 1 | 9.0371 | 24.8768 | 5.8 | 3.6 | 2.9 | 90 | -120 | 0 | AMBIENT | wall_out | 2 | 2 | 1 | 0.5 | 1 | 0 | 0 | 0 | 0 | 0 | 0 | 0 | 0 | 0 | 0 | 1
OG2_TOP2_WZ_floor1 | OG2_TOP2_WZ | floor | 1 | 11.6953 | 18.781 | 5.8 | 6.5198 | 5.787 | 0 | 180 | 0 | OG1_TOP2_WZ | floor_internal | 2 | 2 | 1 | 1 | 1 | 0 | 0 | 0 | 0 | 0 | 0 | 0 | 0 | 0 | 0 | 1
OG2_TOP2_WZ_wall_S1 | OG2_TOP2_WZ | S | 1 | 9.2453 | 14.5375 | 5.8 | 5.6423 | 2.125 | 90 | -30 | 0 | AMBIENT | wall_out | 2 | 2 | 1 | 0.5 | 1 | 0 | 0 | 0 | 0 | 0 | 0 | 0 | 0 | 0 | 0 | 1
OG2_TOP2_WZ_wall_N1 | OG2_TOP2_WZ | N | 1 | 14.0336 | 17.431 | 5.8 | 1.525 | 2.9 | 90 | -30 | 0 | OG2_TOP2_FL | wall_in | 2 | 2 | 1 | 1 | 1 | 0 | 0 | 0 | 0 | 0 | 0 | 0 | 0 | 0 | 0 | 1
OG2_TOP2_WZ_wall_E1 | OG2_TOP2_WZ | E | 1 | 9.2453 | 14.5375 | 5.8 | 4.9 | 2.9 | 90 | 60 | 0 | OG2_TOP1_WZ | wall_in | 2 | 2 | 1 | 1 | 1 | 0 | 0 | 0 | 0 | 0 | 0 | 0 | 0 | 0 | 0 | 1
OG2_TOP2_WZ_wall_N2 | OG2_TOP2_WZ | N | 1 | 11.6953 | 18.781 | 5.8 | 2.7 | 2.9 | 90 | 150 | 0 | OG2_TOP2_AR | wall_in | 2 | 2 | 1 | 1 | 1 | 0 | 0 | 0 | 0 | 0 | 0 | 0 | 0 | 0 | 0 | 1
OG2_TOP2_WZ_wall_W1 | OG2_TOP2_WZ | W | 1 | 18.3637 | 14.931 | 5.8 | 4.9 | 2.9 | 90 | -120 | 0 | OG2_TOP3_WZ | wall_in | 2 | 2 | 1 | 1 | 1 | 0 | 0 | 0 | 0 | 0 | 0 | 0 | 0 | 0 | 0 | 1
OG2_TOP2_WZ_wall_N3 | OG2_TOP2_WZ | N | 1 | 15.3543 | 16.6685 | 5.8 | 3.475 | 2.9 | 90 | -30 | 0 | OG2_TOP2_BAD | wall_in | 2 | 2 | 1 | 1 | 1 | 0 | 0 | 0 | 0 | 0 | 0 | 0 | 0 | 0 | 0 | 1
OG2_TOP2_WZ_ceil1 | OG2_TOP2_WZ | ceil | 1 | 11.6953 | 18.781 | 8.7 | 6.5198 | 5.787 | 0 | 180 | 0 | AMBIENT | roof | 2 | 2 | 1 | 0 | 1 | 0 | 0 | 0 | 0 | 0 | 0 | 0 | 0 | 0 | 0 | 1
OG2_TOP3_WZ_wall_W1 | OG2_TOP3_WZ | W | 1 | 22.1825 | 12.4953 | 5.8 | 1.325 | 2.9 | 90 | 60 | 0 | OG2_TOP3_AR | wall_in | 2 | 2 | 1 | 1 | 1 | 0 | 0 | 0 | 0 | 0 | 0 | 0 | 0 | 0 | 0 | 1
OG2_TOP3_WZ_wall_N1 | OG2_TOP3_WZ | N | 1 | 23.6012 | 14.9527 | 5.8 | 1.525 | 2.9 | 90 | 150 | 0 | OG2_TOP3_FL | wall_in | 2 | 2 | 1 | 1 | 1 | 0 | 0 | 0 | 0 | 0 | 0 | 0 | 0 | 0 | 0 | 1
OG2_TOP3_WZ_wall_W2 | OG2_TOP3_WZ | W | 1 | 23.6012 | 14.9527 | 5.8 | 1.5125 | 2.9 | 90 | -120 | 0 | OG2_TOP3_BAD | wall_in | 2 | 2 | 1 | 1 | 1 | 0 | 0 | 0 | 0 | 0 | 0 | 0 | 0 | 0 | 0 | 1
OG2_TOP3_WZ_wall_S1 | OG2_TOP3_WZ | S | 1 | 15.9137 | 10.6875 | 5.8 | 3.3079 | 2.12 | 90 | -30 | 0 | AMBIENT | wall_out | 2 | 2 | 1 | 0.5 | 1 | 0 | 0 | 0 | 0 | 0 | 0 | 0 | 0 | 0 | 0 | 1
OG2_TOP3_WZ_wall_E1 | OG2_TOP3_WZ | E | 1 | 19.6825 | 17.2152 | 5.8 | 0.2375 | 2.9 | 90 | -120 | 0 | OG2_TOP2_SZ2 | wall_in | 2 | 2 | 1 | 1 | 1 | 0 | 0 | 0 | 0 | 0 | 0 | 0 | 0 | 0 | 0 | 1
OG2_TOP3_WZ_floor1 | OG2_TOP3_WZ | floor | 1 | 19.6825 | 17.2152 | 5.8 | 5.4616 | 6.2449 | 0 | 180 | 0 | OG1_TOP3_WZ | floor_internal | 2 | 2 | 1 | 1 | 1 | 0 | 0 | 0 | 0 | 0 | 0 | 0 | 0 | 0 | 0 | 1
OG2_TOP3_WZ_wall_W3 | OG2_TOP3_WZ | W | 1 | 19.8325 | 8.425 | 5.8 | 4.7 | 2.9 | 90 | 60 | 0 | OG2_TOP3_SZ2 | wall_in | 2 | 2 | 1 | 1 | 1 | 0 | 0 | 0 | 0 | 0 | 0 | 0 | 0 | 0 | 0 | 1
OG2_TOP3_WZ_wall_N2 | OG2_TOP3_WZ | N | 1 | 22.2805 | 15.7152 | 5.8 | 3 | 2.9 | 90 | 150 | 0 | OG2_TOP3_SZ1 | wall_in | 2 | 2 | 1 | 1 | 1 | 0 | 0 | 0 | 0 | 0 | 0 | 0 | 0 | 0 | 0 | 1
OG2_TOP3_WZ_wall_E2 | OG2_TOP3_WZ | E | 1 | 18.3637 | 14.931 | 5.8 | 4.9 | 2.9 | 90 | -120 | 0 | OG2_TOP2_WZ | wall_in | 2 | 2 | 1 | 1 | 1 | 0 | 0 | 0 | 0 | 0 | 0 | 0 | 0 | 0 | 0 | 1
OG2_TOP3_WZ_wall_E3 | OG2_TOP3_WZ | E | 1 | 18.3637 | 14.931 | 5.8 | 2.4 | 2.9 | 90 | 60 | 0 | OG2_TOP2_BAD | wall_in | 2 | 2 | 1 | 1 | 1 | 0 | 0 | 0 | 0 | 0 | 0 | 0 | 0 | 0 | 0 | 1
OG2_TOP3_WZ_ceil1 | OG2_TOP3_WZ | ceil | 1 | 19.6825 | 17.2152 | 8.7 | 5.4616 | 6.2449 | 0 | 180 | 0 | AMBIENT | roof | 2 | 2 | 1 | 0 | 1 | 0 | 0 | 0 | 0 | 0 | 0 | 0 | 0 | 0 | 0 | 1
OG2_TOP4_BAD_wall_N1 | OG2_TOP4_BAD | N | 1 | 27.5729 | 12.7318 | 5.8 | 3.65 | 2.9 | 90 | -30 | 0 | OG2_TOP4_SZ1 | wall_in | 2 | 2 | 1 | 1 | 1 | 0 | 0 | 0 | 0 | 0 | 0 | 0 | 0 | 0 | 0 | 1
OG2_TOP4_BAD_wall_W1 | OG2_TOP4_BAD | W | 1 | 30.7339 | 10.9068 | 5.8 | 1.225 | 2.9 | 90 | -120 | 0 | OG2_TOP5_WC | wall_in_neighbour | 2 | 2 | 1 | 1 | 1 | 0 | 0 | 0 | 0 | 0 | 0 | 0 | 0 | 0 | 0 | 1
OG2_TOP4_BAD_floor1 | OG2_TOP4_BAD | floor | 1 | 29.5089 | 8.785 | 5.8 | 3.1524 | 2.8367 | 180 | 180 | 0 | OG1_TOP4_BAD | floor_internal | 2 | 2 | 1 | 1 | 1 | 0 | 0 | 0 | 0 | 0 | 0 | 0 | 0 | 0 | 0 | 1
OG2_TOP4_BAD_wall_W2 | OG2_TOP4_BAD | W | 1 | 29.5089 | 8.785 | 5.8 | 1.225 | 2.9 | 90 | 60 | 0 | OG2_TOP5_BAD | wall_in_neighbour | 2 | 2 | 1 | 1 | 1 | 0 | 0 | 0 | 0 | 0 | 0 | 0 | 0 | 0 | 0 | 1
OG2_TOP4_BAD_wall_E1 | OG2_TOP4_BAD | E | 1 | 27.5729 | 12.7318 | 5.8 | 2.45 | 2.9 | 90 | -120 | 0 | OG2_TOP4_FL | wall_in | 2 | 2 | 1 | 1 | 1 | 0 | 0 | 0 | 0 | 0 | 0 | 0 | 0 | 0 | 0 | 1
OG2_TOP4_BAD_wall_S1 | OG2_TOP4_BAD | S | 1 | 29.5089 | 8.785 | 5.8 | 3.65 | 2.9 | 90 | 150 | 0 | OG2_TOP4_WZ | wall_in | 2 | 2 | 1 | 1 | 1 | 0 | 0 | 0 | 0 | 0 | 0 | 0 | 0 | 0 | 0 | 1
OG2_TOP4_BAD_ceil1 | OG2_TOP4_BAD | ceil | 1 | 27.5729 | 12.7318 | 8.7 | 3.1524 | 2.8367 | 0 | 180 | 0 | AMBIENT | roof | 2 | 2 | 1 | 0 | 1 | 0 | 0 | 0 | 0 | 0 | 0 | 0 | 0 | 0 | 0 | 1
OG2_TOP3_WC_floor1 | OG2_TOP3_WC | floor | 1 | 25.228 | 16.7703 | 5.8 | 1.9502 | 1.5998 | 0 | 180 | 0 | OG1_TOP3_WC | floor_internal | 2 | 2 | 1 | 1 | 1 | 0 | 0 | 0 | 0 | 0 | 0 | 0 | 0 | 0 | 0 | 1
OG2_TOP3_WC_wall_W1 | OG2_TOP3_WC | W | 1 | 27.4797 | 15.4703 | 5.8 | 1.2 | 2.9 | 90 | -120 | 0 | OG2_TOP4_FL | wall_in_neighbour | 2 | 2 | 1 | 1 | 1 | 0 | 0 | 0 | 0 | 0 | 0 | 0 | 0 | 0 | 0 | 1
OG2_TOP3_WC_wall_S1 | OG2_TOP3_WC | S | 1 | 26.8797 | 14.4311 | 5.8 | 2.6 | 2.9 | 90 | 150 | 0 | OG2_TOP3_BAD | wall_in | 2 | 2 | 1 | 1 | 1 | 0 | 0 | 0 | 0 | 0 | 0 | 0 | 0 | 0 | 0 | 1
OG2_TOP3_WC_wall_E1 | OG2_TOP3_WC | E | 1 | 24.628 | 15.7311 | 5.8 | 1.2 | 2.9 | 90 | 60 | 0 | OG2_TOP3_FL | wall_in | 2 | 2 | 1 | 1 | 1 | 0 | 0 | 0 | 0 | 0 | 0 | 0 | 0 | 0 | 0 | 1
OG2_TOP3_WC_wall_N1 | OG2_TOP3_WC | N | 1 | 25.228 | 16.7703 | 5.8 | 2.6 | 2.9 | 90 | -30 | 0 | OG2_TOP3_FL | wall_in | 2 | 2 | 1 | 1 | 1 | 0 | 0 | 0 | 0 | 0 | 0 | 0 | 0 | 0 | 0 | 1
OG2_TOP3_WC_ceil1 | OG2_TOP3_WC | ceil | 1 | 25.228 | 16.7703 | 8.7 | 1.9502 | 1.5998 | 0 | 180 | 0 | AMBIENT | roof | 2 | 2 | 1 | 0 | 1 | 0 | 0 | 0 | 0 | 0 | 0 | 0 | 0 | 0 | 0 | 1
OG2_TOP3_AR_wall_E1 | OG2_TOP3_AR | E | 1 | 22.1825 | 12.4953 | 5.8 | 1.325 | 2.9 | 90 | 60 | 0 | OG2_TOP3_WZ | wall_in | 2 | 2 | 1 | 1 | 1 | 0 | 0 | 0 | 0 | 0 | 0 | 0 | 0 | 0 | 0 | 1
OG2_TOP3_AR_floor1 | OG2_TOP3_AR | floor | 1 | 22.845 | 13.6428 | 5.8 | 2.2576 | 1.8194 | 0 | 180 | 0 | OG1_TOP3_AR | floor_internal | 2 | 2 | 1 | 1 | 1 | 0 | 0 | 0 | 0 | 0 | 0 | 0 | 0 | 0 | 0 | 1
OG2_TOP3_AR_wall_W1 | OG2_TOP3_AR | W | 1 | 24.8672 | 10.9453 | 5.8 | 0.45 | 2.9 | 90 | 60 | 0 | OG2_TOP4_WZ | wall_in_neighbour | 2 | 2 | 1 | 1 | 1 | 0 | 0 | 0 | 0 | 0 | 0 | 0 | 0 | 0 | 0 | 1
OG2_TOP3_AR_wall_S1 | OG2_TOP3_AR | S | 1 | 24.8672 | 10.9453 | 5.8 | 3.1 | 2.9 | 90 | 150 | 0 | OG2_TOP3_SZ2 | wall_in | 2 | 2 | 1 | 1 | 1 | 0 | 0 | 0 | 0 | 0 | 0 | 0 | 0 | 0 | 0 | 1
OG2_TOP3_AR_wall_N1 | OG2_TOP3_AR | N | 1 | 22.845 | 13.6428 | 5.8 | 3.1 | 2.9 | 90 | -30 | 0 | OG2_TOP3_BAD | wall_in | 2 | 2 | 1 | 1 | 1 | 0 | 0 | 0 | 0 | 0 | 0 | 0 | 0 | 0 | 0 | 1
OG2_TOP3_AR_wall_W2 | OG2_TOP3_AR | W | 1 | 25.5297 | 12.0928 | 5.8 | 0.875 | 2.9 | 90 | -120 | 0 | OG2_TOP4_FL | wall_in_neighbour | 2 | 2 | 1 | 1 | 1 | 0 | 0 | 0 | 0 | 0 | 0 | 0 | 0 | 0 | 0 | 1
OG2_TOP3_AR_ceil1 | OG2_TOP3_AR | ceil | 1 | 22.845 | 13.6428 | 8.7 | 2.2576 | 1.8194 | 0 | 180 | 0 | AMBIENT | roof | 2 | 2 | 1 | 0 | 1 | 0 | 0 | 0 | 0 | 0 | 0 | 0 | 0 | 0 | 0 | 1
OG2_TOP2_SZ1_wall_W1 | OG2_TOP2_SZ1 | W | 1 | 16.2836 | 21.3281 | 5.8 | 1.75 | 2.9 | 90 | -120 | 0 | OG2_TOP2_FL | wall_in | 2 | 2 | 1 | 1 | 1 | 0 | 0 | 0 | 0 | 0 | 0 | 0 | 0 | 0 | 0 | 1
OG2_TOP2_SZ1_wall_E1 | OG2_TOP2_SZ1 | E | 1 | 13.0703 | 21.1626 | 5.8 | 1.2 | 2.9 | 90 | 60 | 0 | OG2_TOP1_FL | wall_in | 2 | 2 | 1 | 1 | 1 | 0 | 0 | 0 | 0 | 0 | 0 | 0 | 0 | 0 | 0 | 1
OG2_TOP2_SZ1_wall_S1 | OG2_TOP2_SZ1 | S | 1 | 13.0703 | 21.1626 | 5.8 | 2.7 | 2.9 | 90 | -30 | 0 | OG2_TOP2_WC | wall_in | 2 | 2 | 1 | 1 | 1 | 0 | 0 | 0 | 0 | 0 | 0 | 0 | 0 | 0 | 0 | 1
OG2_TOP2_SZ1_wall_W2 | OG2_TOP2_SZ1 | W | 1 | 16.2836 | 21.3281 | 5.8 | 2.15 | 2.9 | 90 | 60 | 0 | OG2_TOP2_WF | wall_in | 2 | 2 | 1 | 1 | 1 | 0 | 0 | 0 | 0 | 0 | 0 | 0 | 0 | 0 | 0 | 1
OG2_TOP2_SZ1_floor1 | OG2_TOP2_SZ1 | floor | 1 | 15.0203 | 24.5401 | 5.8 | 3.0906 | 3.4071 | 0 | 180 | 0 | OG1_TOP2_SZ1 | floor_internal | 2 | 2 | 1 | 1 | 1 | 0 | 0 | 0 | 0 | 0 | 0 | 0 | 0 | 0 | 0 | 1
OG2_TOP2_SZ1_wall_N1 | OG2_TOP2_SZ1 | N | 1 | 17.3586 | 23.1901 | 5.8 | 2.7 | 2.9 | 90 | 150 | 0 | AMBIENT | wall_out | 2 | 2 | 1 | 0.5 | 1 | 0 | 0 | 0 | 0 | 0 | 0 | 0 | 0 | 0 | 0 | 1
OG2_TOP2_SZ1_wall_E2 | OG2_TOP2_SZ1 | E | 1 | 13.6703 | 22.2018 | 5.8 | 2.7 | 2.9 | 90 | 60 | 0 | OG2_TOP1_WF | wall_in | 2 | 2 | 1 | 1 | 1 | 0 | 0 | 0 | 0 | 0 | 0 | 0 | 0 | 0 | 0 | 1
OG2_TOP2_SZ1_ceil1 | OG2_TOP2_SZ1 | ceil | 1 | 15.0203 | 24.5401 | 8.7 | 3.0906 | 3.4071 | 0 | 180 | 0 | AMBIENT | roof | 2 | 2 | 1 | 0 | 1 | 0 | 0 | 0 | 0 | 0 | 0 | 0 | 0 | 0 | 0 | 1
OG2_TOP2_AR_wall_E1 | OG2_TOP2_AR | E | 1 | 11.8703 | 19.0841 | 5.8 | 0.35 | 2.9 | 90 | -120 | 0 | OG2_TOP1_WZ | wall_in | 2 | 2 | 1 | 1 | 1 | 0 | 0 | 0 | 0 | 0 | 0 | 0 | 0 | 0 | 0 | 1
OG2_TOP2_AR_wall_W1 | OG2_TOP2_AR | W | 1 | 14.0336 | 17.431 | 5.8 | 1.35 | 2.9 | 90 | 60 | 0 | OG2_TOP2_FL | wall_in | 2 | 2 | 1 | 1 | 1 | 0 | 0 | 0 | 0 | 0 | 0 | 0 | 0 | 0 | 0 | 1
OG2_TOP2_AR_wall_S1 | OG2_TOP2_AR | S | 1 | 11.6953 | 18.781 | 5.8 | 2.7 | 2.9 | 90 | 150 | 0 | OG2_TOP2_WZ | wall_in | 2 | 2 | 1 | 1 | 1 | 0 | 0 | 0 | 0 | 0 | 0 | 0 | 0 | 0 | 0 | 1
OG2_TOP2_AR_floor1 | OG2_TOP2_AR | floor | 1 | 12.3703 | 19.9502 | 5.8 | 2.0881 | 1.7456 | 0 | 180 | 0 | OG1_TOP2_AR | floor_internal | 2 | 2 | 1 | 1 | 1 | 0 | 0 | 0 | 0 | 0 | 0 | 0 | 0 | 0 | 0 | 1
OG2_TOP2_AR_wall_N1 | OG2_TOP2_AR | N | 1 | 12.3703 | 19.9502 | 5.8 | 2.7 | 2.9 | 90 | -30 | 0 | OG2_TOP2_WC | wall_in | 2 | 2 | 1 | 1 | 1 | 0 | 0 | 0 | 0 | 0 | 0 | 0 | 0 | 0 | 0 | 1
OG2_TOP2_AR_wall_E2 | OG2_TOP2_AR | E | 1 | 12.3703 | 19.9502 | 5.8 | 1 | 2.9 | 90 | -120 | 0 | OG2_TOP1_FL | wall_in | 2 | 2 | 1 | 1 | 1 | 0 | 0 | 0 | 0 | 0 | 0 | 0 | 0 | 0 | 0 | 1
OG2_TOP2_AR_ceil1 | OG2_TOP2_AR | ceil | 1 | 12.3703 | 19.9502 | 8.7 | 2.0881 | 1.7456 | 0 | 180 | 0 | AMBIENT | roof | 2 | 2 | 1 | 0 | 1 | 0 | 0 | 0 | 0 | 0 | 0 | 0 | 0 | 0 | 0 | 1
OG2_TOP5_SZ2_wall_N1 | OG2_TOP5_SZ2 | N | 1 | 38.7 | 7.4045 | 5.8 | 3.5 | 2.9 | 90 | 150 | 0 | OG2_TOP5_SZ3 | wall_in | 2 | 2 | 1 | 1 | 1 | 0 | 0 | 0 | 0 | 0 | 0 | 0 | 0 | 0 | 0 | 1
OG2_TOP5_SZ2_ceil1 | OG2_TOP5_SZ2 | ceil | 1 | 35.6689 | 9.1545 | 8.7 | 3.3079 | 3.1743 | 0 | 180 | 0 | AMBIENT | roof | 2 | 2 | 1 | 0 | 1 | 0 | 0 | 0 | 0 | 0 | 0 | 0 | 0 | 0 | 0 | 1
OG2_TOP5_SZ2_wall_E1 | OG2_TOP5_SZ2 | E | 1 | 35.6689 | 9.1545 | 5.8 | 0.925 | 2.9 | 90 | -120 | 0 | OG2_TOP5_WF | wall_in | 2 | 2 | 1 | 1 | 1 | 0 | 0 | 0 | 0 | 0 | 0 | 0 | 0 | 0 | 0 | 1
OG2_TOP5_SZ2_floor1 | OG2_TOP5_SZ2 | floor | 1 | 35.6689 | 9.1545 | 5.8 | 3.3079 | 3.1743 | 0 | 180 | 0 | OG1_TOP5_SZ2 | floor_internal | 2 | 2 | 1 | 1 | 1 | 0 | 0 | 0 | 0 | 0 | 0 | 0 | 0 | 0 | 0 | 1
OG2_TOP5_SZ2_wall_W1 | OG2_TOP5_SZ2 | W | 1 | 37.2 | 4.8064 | 5.8 | 3 | 2.9 | 90 | 60 | 0 | AMBIENT | wall_out | 2 | 2 | 1 | 0.5 | 1 | 0 | 0 | 0 | 0 | 0 | 0 | 0 | 0 | 0 | 0 | 1
OG2_TOP5_SZ2_wall_E2 | OG2_TOP5_SZ2 | E | 1 | 35.2064 | 8.3534 | 5.8 | 2.075 | 2.9 | 90 | 60 | 0 | OG2_TOP5_FL | wall_in | 2 | 2 | 1 | 1 | 1 | 0 | 0 | 0 | 0 | 0 | 0 | 0 | 0 | 0 | 0 | 1
OG2_TOP5_SZ2_wall_S1 | OG2_TOP5_SZ2 | S | 1 | 35.1648 | 5.9814 | 5.8 | 1.15 | 2.9 | 90 | 150 | 0 | OG2_TOP5_AR | wall_in | 2 | 2 | 1 | 1 | 1 | 0 | 0 | 0 | 0 | 0 | 0 | 0 | 0 | 0 | 0 | 1
OG2_TOP5_SZ2_wall_S2 | OG2_TOP5_SZ2 | S | 1 | 37.2 | 4.8064 | 5.8 | 2.35 | 2.9 | 90 | 150 | 0 | OG2_TOP5_WZ | wall_in | 2 | 2 | 1 | 1 | 1 | 0 | 0 | 0 | 0 | 0 | 0 | 0 | 0 | 0 | 0 | 1
OG2_TOP5_BAD_wall_S1 | OG2_TOP5_BAD | S | 1 | 31.5494 | 6.0192 | 5.8 | 3.15 | 2.9 | 90 | 150 | 0 | OG2_TOP5_WZ | wall_in | 2 | 2 | 1 | 1 | 1 | 0 | 0 | 0 | 0 | 0 | 0 | 0 | 0 | 0 | 0 | 1
OG2_TOP5_BAD_floor1 | OG2_TOP5_BAD | floor | 1 | 30.1214 | 9.8459 | 5.8 | 2.9361 | 2.7894 | 0 | 180 | 0 | OG1_TOP5_BAD | floor_internal | 2 | 2 | 1 | 1 | 1 | 0 | 0 | 0 | 0 | 0 | 0 | 0 | 0 | 0 | 0 | 1
OG2_TOP5_BAD_wall_E1 | OG2_TOP5_BAD | E | 1 | 28.8214 | 7.5942 | 5.8 | 1.375 | 2.9 | 90 | 60 | 0 | OG2_TOP4_WZ | wall_in_neighbour | 2 | 2 | 1 | 1 | 1 | 0 | 0 | 0 | 0 | 0 | 0 | 0 | 0 | 0 | 0 | 1
OG2_TOP5_BAD_wall_W1 | OG2_TOP5_BAD | W | 1 | 31.5494 | 6.0192 | 5.8 | 2.6 | 2.9 | 90 | 60 | 0 | OG2_TOP5_FL | wall_in | 2 | 2 | 1 | 1 | 1 | 0 | 0 | 0 | 0 | 0 | 0 | 0 | 0 | 0 | 0 | 1
OG2_TOP5_BAD_wall_E2 | OG2_TOP5_BAD | E | 1 | 29.5089 | 8.785 | 5.8 | 1.225 | 2.9 | 90 | 60 | 0 | OG2_TOP4_BAD | wall_in_neighbour | 2 | 2 | 1 | 1 | 1 | 0 | 0 | 0 | 0 | 0 | 0 | 0 | 0 | 0 | 0 | 1
OG2_TOP5_BAD_wall_N1 | OG2_TOP5_BAD | N | 1 | 30.1214 | 9.8459 | 5.8 | 3.15 | 2.9 | 90 | -30 | 0 | OG2_TOP5_WC | wall_in | 2 | 2 | 1 | 1 | 1 | 0 | 0 | 0 | 0 | 0 | 0 | 0 | 0 | 0 | 0 | 1
OG2_TOP5_BAD_ceil1 | OG2_TOP5_BAD | ceil | 1 | 30.1214 | 9.8459 | 8.7 | 2.9361 | 2.7894 | 0 | 180 | 0 | AMBIENT | roof | 2 | 2 | 1 | 0 | 1 | 0 | 0 | 0 | 0 | 0 | 0 | 0 | 0 | 0 | 0 | 1
Note on U2: Leonardi, Eleonora: not used, use 0
Note on X2: Leonardi, Eleonora: not used, use 0
Note on AA2: Leonardi, Eleonora: not used, use 0
Note on A3: Eleonora: assigned authomatically taking NAME WALLS and n_wall
Note on B3: Eleonora: name of the room, the wall is belonging to
Note on C3: Eleonora: orientation of the wall, to have the name and the slope and azimuth authomatically
Note on D3: Eleonora: 1, if there are more N, 2, 3, ...
Note on E3: Eleonora: X,Y,Z coordinate of the wall for the global coordination system
Note on H3: Eleonora: dimension in the direction of the global X or Y for wall, dimension in the direction of the global X for ceiling and floor
Note on I3: Eleonora: dimension in the direction of the global Z for wall and dimension in the direction of the global Y for ceiling and floor
Note on J3: Eleonora: slope, authomatically assigned if the walls are on the direction of N,S,E,W and vertical and if the ceiling or floor are orizontal
Note on K3: Eleonora: azimuth authomatically assigned if the walls are on the direction of N,S,E,W and vertical and if the ceiling or floor are orizontal
Note on M3: Eleonora: name of the room or AMBIENT, GROUND_1, GROUND_2, NEIGHBOUR_1, NEIGHBOUR_2 (until 6)
Note on N3: Eleonora: name of the construction of the wall
Note on O3: Eleonora: 0 ... UA, 1 ... RC, 2 ... hygrothermal
Note on P3: Eleonora: 0 ... none, 1 ... const, 2 ... Complex;
Note on Q3: Eleonora: not used, has to be 1
Note on R3: Eleonora: view factor between ambient and sky
Note on S3: Eleonora: construction: 1 ... inside, 0 ... Outside; not yet used, use 1
Note on T3: Eleonora: not used, use 0
Note on AD3: Eleonora: control for wall, has to be 1

## WinDoors
1 | 2 | 3 | 4 | 5 | 6 | 7 | 8 | 9 | 10 | 11 | 12 | 13 | 14 | 15 | 16 | 17 | 18 | 19 | 20 | 21 | 22 | 23 | 24 | 25 | 26 | 27 | 28 | 29 | 30 | 31 | 32 | 33 | 34 | 35 | 36 | 37 | 38 | 39 | 40 | 41 | 42 | 43 | 44 | 45 | 46 | 47 | 48 | 49 | 50 | 51 | 52
[13 empty] | Shading top |  | Shading left |  | Shading right |  | Shading horizont |  |  | Psi i | [6 empty] | C |  |  | n |  |  | V |  |  |  | MODEL fs | fs value
WIN/DOOR | WALL ref | ORIENTATION | Base X | Base Y | Width | Height | Width glass | Height glass | Model cons | Construction | View factor | Ambient factor | [8 empty] | f d | top | bottom | left | right | control s | Model Heat transf | Model inf | [9 empty] | control_i |  | 1 | 2 | 3 | 4 | 5 | 6 | 7 | 8 | 9 | 10 | 11 | 12
door | EG_TOP5_SZ1_wall_W2 | W | 1 | 0 | 0.8 | 2 | 0 | 0 | 2 | wall_in | 1 | 1 | 0 | 0 | 0 | 0 | 0 | 0 | 0 | 0 | 0 | 0 | 0 | 0 | 0 | 0 | 0 | 0 | 0 | 0 | 0 | 0 | 0 | 0 | 0 | 0 | 0 | 5 | 1 | fs value 1: 0; fs value 2: 0 | door_ EG_TOP5_SZ1_wall_W2
window | EG_TOP5_SZ1_wall_N1 | N | 0.4474 | 1.27 | 2.2 | 0.85 | 1.96 | 0.61 | 0 | window_1 | 1 | 0.5 | 0 | 0 | 0 | 0 | 0 | 0 | 0 | 0 | 0.9 | 0.04 | 0.1 | 0.04 | 0.04 | 16 | 0 | 0 | 0 | 0 | 0 | 0 | 0 | 0 | 0 | 0 | 0 | 10 | 1 | fs value 1: 0.65; fs value 2: 0.65 | window_ EG_TOP5_SZ1_wall_N1
door | EG_TOP3_BAD_wall_E2 | E | 0.096451 | 0 | 0.8 | 2 | 0 | 0 | 2 | wall_in | 1 | 1 | 0 | 0 | 0 | 0 | 0 | 0 | 0 | 0 | 0 | 0 | 0 | 0 | 0 | 0 | 0 | 0 | 0 | 0 | 0 | 0 | 0 | 0 | 0 | 0 | 0 | 1 | 1 | fs value 1: 0; fs value 2: 0 | door_ EG_TOP3_BAD_wall_E2
door | EG_TOP2_FL_wall_E1 | E | 0.29779 | 0 | 0.8 | 2 | 0 | 0 | 2 | wall_in | 1 | 1 | 0 | 0 | 0 | 0 | 0 | 0 | 0 | 0 | 0 | 0 | 0 | 0 | 0 | 0 | 0 | 0 | 0 | 0 | 0 | 0 | 0 | 0 | 0 | 0 | 0 | 1 | 1 | fs value 1: 0; fs value 2: 0 | door_ EG_TOP2_FL_wall_E1
door | EG_TOP2_FL_wall_E2 | E | 0.2659 | 0 | 0.8 | 2 | 0 | 0 | 2 | wall_in | 1 | 1 | 0 | 0 | 0 | 0 | 0 | 0 | 0 | 0 | 0 | 0 | 0 | 0 | 0 | 0 | 0 | 0 | 0 | 0 | 0 | 0 | 0 | 0 | 0 | 0 | 0 | 1 | 1 | fs value 1: 0; fs value 2: 0 | door_ EG_TOP2_FL_wall_E2
door | EG_TOP2_FL_wall_W1 | W | 0.72656 | 0 | 0.8 | 2 | 0 | 0 | 2 | wall_in | 1 | 1 | 0 | 0 | 0 | 0 | 0 | 0 | 0 | 0 | 0 | 0 | 0 | 0 | 0 | 0 | 0 | 0 | 0 | 0 | 0 | 0 | 0 | 0 | 0 | 0 | 0 | 1 | 1 | fs value 1: 0; fs value 2: 0 | door_ EG_TOP2_FL_wall_W1
door | EG_TOP2_FL_wall_S1 | S | 0.37756 | 0 | 0.8 | 2 | 0 | 0 | 2 | wall_in | 1 | 1 | 0 | 0 | 0 | 0 | 0 | 0 | 0 | 0 | 0 | 0 | 0 | 0 | 0 | 0 | 0 | 0 | 0 | 0 | 0 | 0 | 0 | 0 | 0 | 0 | 0 | 1 | 1 | fs value 1: 0; fs value 2: 0 | door_ EG_TOP2_FL_wall_S1
door | EG_TOP2_FL_wall_N1 | N | 0.34718 | 0 | 0.8 | 2 | 0 | 0 | 2 | wall_in | 1 | 1 | 0 | 0 | 0 | 0 | 0 | 0 | 0 | 0 | 0 | 0 | 0 | 0 | 0 | 0 | 0 | 0 | 0 | 0 | 0 | 0 | 0 | 0 | 0 | 0 | 0 | 1 | 1 | fs value 1: 0; fs value 2: 0 | door_ EG_TOP2_FL_wall_N1
door | EG_TOP2_FL_wall_W2 | W | 0.93954 | 0 | 0.8 | 2 | 0 | 0 | 2 | wall_in | 1 | 1 | 0 | 0 | 0 | 0 | 0 | 0 | 0 | 0 | 0 | 0 | 0 | 0 | 0 | 0 | 0 | 0 | 0 | 0 | 0 | 0 | 0 | 0 | 0 | 0 | 0 | 1 | 1 | fs value 1: 0; fs value 2: 0 | door_ EG_TOP2_FL_wall_W2
door | EG_TOP2_FL_wall_E3 | E | 0.205 | 0 | 0.8 | 2 | 0 | 0 | 2 | wall_in | 1 | 1 | 0 | 0 | 0 | 0 | 0 | 0 | 0 | 0 | 0 | 0 | 0 | 0 | 0 | 0 | 0 | 0 | 0 | 0 | 0 | 0 | 0 | 0 | 0 | 0 | 0 | 1 | 1 | fs value 1: 0; fs value 2: 0 | door_ EG_TOP2_FL_wall_E3
door | EG_TOP2_SZ1_wall_W2 | W | 0.205 | 0 | 0.8 | 2 | 0 | 0 | 2 | wall_in | 1 | 1 | 0 | 0 | 0 | 0 | 0 | 0 | 0 | 0 | 0 | 0 | 0 | 0 | 0 | 0 | 0 | 0 | 0 | 0 | 0 | 0 | 0 | 0 | 0 | 0 | 0 | 1 | 1 | fs value 1: 0; fs value 2: 0 | door_ EG_TOP2_SZ1_wall_W2
door | OG1_TOP3_WC_wall_N1 | N | 1.3 | 0 | 0.8 | 2 | 0 | 0 | 2 | wall_in | 1 | 1 | 0 | 0 | 0 | 0 | 0 | 0 | 0 | 0 | 0 | 0 | 0 | 0 | 0 | 0 | 0 | 0 | 0 | 0 | 0 | 0 | 0 | 0 | 0 | 0 | 0 | 1 | 1 | fs value 1: 0; fs value 2: 0 | door_ OG1_TOP3_WC_wall_N1
door | EG_TOP1_FL_wall_N1 | N | 0.48205 | 0 | 0.8 | 2 | 0 | 0 | 2 | wall_in | 1 | 1 | 0 | 0 | 0 | 0 | 0 | 0 | 0 | 0 | 0 | 0 | 0 | 0 | 0 | 0 | 0 | 0 | 0 | 0 | 0 | 0 | 0 | 0 | 0 | 0 | 0 | 1 | 1 | fs value 1: 0; fs value 2: 0 | door_ EG_TOP1_FL_wall_N1
door | EG_TOP1_FL_wall_E1 | E | 0.81303 | 0 | 0.8 | 2 | 0 | 0 | 2 | wall_in | 1 | 1 | 0 | 0 | 0 | 0 | 0 | 0 | 0 | 0 | 0 | 0 | 0 | 0 | 0 | 0 | 0 | 0 | 0 | 0 | 0 | 0 | 0 | 0 | 0 | 0 | 0 | 1 | 1 | fs value 1: 0; fs value 2: 0 | door_ EG_TOP1_FL_wall_E1
door | EG_TOP1_FL_wall_S1 | S | 0.4721 | 0 | 0.8 | 2 | 0 | 0 | 2 | wall_in | 1 | 1 | 0 | 0 | 0 | 0 | 0 | 0 | 0 | 0 | 0 | 0 | 0 | 0 | 0 | 0 | 0 | 0 | 0 | 0 | 0 | 0 | 0 | 0 | 0 | 0 | 0 | 1 | 1 | fs value 1: 0; fs value 2: 0 | door_ EG_TOP1_FL_wall_S1
door | EG_TOP2_AR_wall_W1 | W | 0.2659 | 0 | 0.8 | 2 | 0 | 0 | 2 | wall_in | 1 | 1 | 0 | 0 | 0 | 0 | 0 | 0 | 0 | 0 | 0 | 0 | 0 | 0 | 0 | 0 | 0 | 0 | 0 | 0 | 0 | 0 | 0 | 0 | 0 | 0 | 0 | 1 | 1 | fs value 1: 0; fs value 2: 0 | door_ EG_TOP2_AR_wall_W1
door | OG1_TOP5_WC_wall_W1 | W | 0.11343 | 0 | 0.8 | 2 | 0 | 0 | 2 | wall_in | 1 | 1 | 0 | 0 | 0 | 0 | 0 | 0 | 0 | 0 | 0 | 0 | 0 | 0 | 0 | 0 | 0 | 0 | 0 | 0 | 0 | 0 | 0 | 0 | 0 | 0 | 0 | 1 | 1 | fs value 1: 0; fs value 2: 0 | door_ OG1_TOP5_WC_wall_W1
window | EG_TOP2_WZ_wall_S1 | S | 6.5667 | 0 | 0.6 | 2.35 | 0.36 | 2.11 | 0 | window_1 | 1 | 0.5 | 0 | 0 | 0 | 0 | 0 | 0 | 0 | 0 | 0.9 | 0.04 | 0.1 | 0.04 | 0.04 | 17 | 0 | 0 | 0 | 0 | 0 | 0 | 0 | 0 | 0 | 0 | 0 | 11 | 1 | fs value 1: 0.65; fs value 2: 0.65 | window_ EG_TOP2_WZ_wall_S1
window | EG_TOP2_WZ_wall_S1 | S | 2.1596 | 0 | 1.4 | 2.35 | 1.16 | 2.11 | 0 | window_1 | 1 | 0.5 | 0 | 0 | 0 | 0 | 0 | 0 | 0 | 0 | 0.9 | 0.04 | 0.1 | 0.04 | 0.04 | 17 | 0 | 0 | 0 | 0 | 0 | 0 | 0 | 0 | 0 | 0 | 0 | 1 | 2 | 0.65 | 0.65 | 0.65 | 0.65 | 0.75 | 0.75 | 0.75 | 0.75 | 0.75 | 0.65 | 0.65 | 0.65 | window_ EG_TOP2_WZ_wall_S1
window | EG_TOP2_WZ_wall_S1 | S | 3.5596 | 0 | 1.2 | 2.35 | 0.96 | 2.11 | 0 | window_1 | 1 | 0.5 | 0 | 0 | 0 | 0 | 0 | 0 | 0 | 0 | 0.9 | 0.04 | 0.1 | 0.04 | 0.04 | 17 | 0 | 0 | 0 | 0 | 0 | 0 | 0 | 0 | 0 | 0 | 0 | 1 | 2 | 0.65 | 0.65 | 0.65 | 0.65 | 0.75 | 0.75 | 0.75 | 0.75 | 0.75 | 0.65 | 0.65 | 0.65 | window_ EG_TOP2_WZ_wall_S1
window | EG_TOP2_WZ_wall_S1 | S | 6.5667 | 0 | 0.6 | 2.35 | 0.36 | 2.11 | 0 | window_1 | 1 | 0.5 | 0 | 0 | 0 | 0 | 0 | 0 | 0 | 0 | 0.9 | 0.04 | 0.1 | 0.04 | 0.04 | 17 | 0 | 0 | 0 | 0 | 0 | 0 | 0 | 0 | 0 | 0 | 0 | 1 | 2 | 0.65 | 0.65 | 0.65 | 0.65 | 0.75 | 0.75 | 0.75 | 0.75 | 0.75 | 0.65 | 0.65 | 0.65 | window_ EG_TOP2_WZ_wall_S1
door | EG_TOP2_WZ_wall_N3 | N | 0.37756 | 0 | 0.8 | 2 | 0 | 0 | 2 | wall_in | 1 | 1 | 0 | 0 | 0 | 0 | 0 | 0 | 0 | 0 | 0 | 0 | 0 | 0 | 0 | 0 | 0 | 0 | 0 | 0 | 0 | 0 | 0 | 0 | 0 | 0 | 0 | 1 | 1 | fs value 1: 0; fs value 2: 0 | door_ EG_TOP2_WZ_wall_N3
door | EG_TOP4_SZ1_wall_E1 | E | 0.52356 | 0 | 0.8 | 2 | 0 | 0 | 2 | wall_out | 1 | 0.5 | 0 | 0 | 0 | 0 | 0 | 0 | 0 | 0 | 0 | 0 | 0 | 0 | 0 | 0 | 2 | 0 | 0 | 0 | 0 | 0 | 0 | 0 | 0 | 0 | 0 | 1 | 1 | fs value 1: 0; fs value 2: 0 | door_ EG_TOP4_SZ1_wall_E1
window | EG_TOP4_SZ1_wall_N3 | N | 0.33746 | 1.27 | 2.2 | 0.85 | 1.96 | 0.61 | 0 | window_1 | 1 | 0.5 | 0 | 0 | 0 | 0 | 0 | 0 | 0 | 0 | 0.9 | 0.04 | 0.1 | 0.04 | 0.04 | 17 | 0 | 0 | 0 | 0 | 0 | 0 | 0 | 0 | 0 | 0 | 0 | 11 | 1 | fs value 1: 0.65; fs value 2: 0.65 | window_ EG_TOP4_SZ1_wall_N3
door | EG_TOP1_SZ1_wall_W1 | W | 0.81303 | 0 | 0.8 | 2 | 0 | 0 | 2 | wall_in | 1 | 1 | 0 | 0 | 0 | 0 | 0 | 0 | 0 | 0 | 0 | 0 | 0 | 0 | 0 | 0 | 0 | 0 | 0 | 0 | 0 | 0 | 0 | 0 | 0 | 0 | 0 | 1 | 1 | fs value 1: 0; fs value 2: 0 | door_ EG_TOP1_SZ1_wall_W1
window | EG_TOP1_SZ1_wall_E1 | E | 1.1081 | 0.9 | 1.5 | 1.35 | 1.26 | 1.11 | 0 | window_1 | 1 | 0.5 | 0 | 0 | 0 | 0 | 0 | 0 | 0 | 0 | 0.9 | 0.04 | 0.1 | 0.04 | 0.04 | 17 | 0 | 0 | 0 | 0 | 0 | 0 | 0 | 0 | 0 | 0 | 0 | 11 | 1 | fs value 1: 0.65; fs value 2: 0.65 | window_ EG_TOP1_SZ1_wall_E1
door | EG_TOP5_SZ3_wall_E1 | E | 1.633 | 0 | 0.8 | 2 | 0 | 0 | 2 | wall_in | 1 | 1 | 0 | 0 | 0 | 0 | 0 | 0 | 0 | 0 | 0 | 0 | 0 | 0 | 0 | 0 | 0 | 0 | 0 | 0 | 0 | 0 | 0 | 0 | 0 | 0 | 0 | 6 | 1 | fs value 1: 0; fs value 2: 0 | door_ EG_TOP5_SZ3_wall_E1
window | EG_TOP5_SZ3_wall_W1 | W | 0.67306 | 0.1 | 1.2 | 2.35 | 0.96 | 2.11 | 0 | window_1 | 1 | 0.5 | 0 | 0 | 0 | 0 | 0 | 0 | 0 | 0 | 0.9 | 0.04 | 0.1 | 0.04 | 0.04 | 20 | 0 | 0 | 0 | 0 | 0 | 0 | 0 | 0 | 0 | 0 | 0 | 14 | 1 | fs value 1: 0.65; fs value 2: 0.65 | window_ EG_TOP5_SZ3_wall_W1
window | EG_TOP5_SZ3_wall_W1 | W | 0.67306 | 0.1 | 1.2 | 2.35 | 0.96 | 2.11 | 0 | window_1 | 1 | 0.5 | 0 | 0 | 0 | 0 | 0 | 0 | 0 | 0 | 0.9 | 0.04 | 0.1 | 0.04 | 0.04 | 20 | 0 | 0 | 0 | 0 | 0 | 0 | 0 | 0 | 0 | 0 | 0 | 1 | 2 | 0.65 | 0.65 | 0.65 | 0.65 | 0.75 | 0.75 | 0.75 | 0.75 | 0.75 | 0.65 | 0.65 | 0.65 | window_ EG_TOP5_SZ3_wall_W1
door | OG2_TOP3_BAD_wall_E2 | E | 0.29105 | 0 | 0.8 | 2 | 0 | 0 | 2 | wall_in | 1 | 1 | 0 | 0 | 0 | 0 | 0 | 0 | 0 | 0 | 0 | 0 | 0 | 0 | 0 | 0 | 0 | 0 | 0 | 0 | 0 | 0 | 0 | 0 | 0 | 0 | 0 | 1 | 1 | fs value 1: 0; fs value 2: 0 | door_ OG2_TOP3_BAD_wall_E2
door | EG_TOP1_WF_wall_S1 | S | 0.48205 | 0 | 0.8 | 2 | 0 | 0 | 2 | wall_in | 1 | 1 | 0 | 0 | 0 | 0 | 0 | 0 | 0 | 0 | 0 | 0 | 0 | 0 | 0 | 0 | 0 | 0 | 0 | 0 | 0 | 0 | 0 | 0 | 0 | 0 | 0 | 1 | 1 | fs value 1: 0; fs value 2: 0 | door_ EG_TOP1_WF_wall_S1
door | EG_TOP1_WF_wall_E1 | E | 0.96522 | 0 | 0.8 | 2 | 0 | 0 | 2 | wall_in | 1 | 1 | 0 | 0 | 0 | 0 | 0 | 0 | 0 | 0 | 0 | 0 | 0 | 0 | 0 | 0 | 0 | 0 | 0 | 0 | 0 | 0 | 0 | 0 | 0 | 0 | 0 | 1 | 1 | fs value 1: 0; fs value 2: 0 | door_ EG_TOP1_WF_wall_E1
door | EG_TOP1_WF_wall_N1 | N | 0.75009 | 0 | 1.14 | 2.12 | 0 | 0 | 2 | wall_out | 1 | 0.5 | 0 | 0 | 0 | 0 | 0 | 0 | 0 | 0 | 0 | 0 | 0 | 0 | 0 | 0 | 2 | 0 | 0 | 0 | 0 | 0 | 0 | 0 | 0 | 0 | 0 | 1 | 1 | fs value 1: 0; fs value 2: 0 | door_ EG_TOP1_WF_wall_N1
door | OG1_TOP3_AR_wall_E1 | E | 0.23506 | 0 | 0.8 | 2 | 0 | 0 | 2 | wall_in | 1 | 1 | 0 | 0 | 0 | 0 | 0 | 0 | 0 | 0 | 0 | 0 | 0 | 0 | 0 | 0 | 0 | 0 | 0 | 0 | 0 | 0 | 0 | 0 | 0 | 0 | 0 | 1 | 1 | fs value 1: 0; fs value 2: 0 | door_ OG1_TOP3_AR_wall_E1
door | OG1_TOP2_WC_wall_W1 | W | 0.30221 | 0 | 0.8 | 2 | 0 | 0 | 2 | wall_in | 1 | 1 | 0 | 0 | 0 | 0 | 0 | 0 | 0 | 0 | 0 | 0 | 0 | 0 | 0 | 0 | 0 | 0 | 0 | 0 | 0 | 0 | 0 | 0 | 0 | 0 | 0 | 1 | 1 | fs value 1: 0; fs value 2: 0 | door_ OG1_TOP2_WC_wall_W1
door | OG1_TOP1_WF_wall_N1 | N | 0.75009 | 0 | 1.14 | 2.12 | 0 | 0 | 2 | wall_out | 1 | 0.5 | 0 | 0 | 0 | 0 | 0 | 0 | 0 | 0 | 0 | 0 | 0 | 0 | 0 | 0 | 2 | 0 | 0 | 0 | 0 | 0 | 0 | 0 | 0 | 0 | 0 | 1 | 1 | fs value 1: 0; fs value 2: 0 | door_ OG1_TOP1_WF_wall_N1
door | OG1_TOP1_WF_wall_E1 | E | 0.93478 | 0 | 0.8 | 2 | 0 | 0 | 2 | wall_in | 1 | 1 | 0 | 0 | 0 | 0 | 0 | 0 | 0 | 0 | 0 | 0 | 0 | 0 | 0 | 0 | 0 | 0 | 0 | 0 | 0 | 0 | 0 | 0 | 0 | 0 | 0 | 1 | 1 | fs value 1: 0; fs value 2: 0 | door_ OG1_TOP1_WF_wall_E1
door | OG1_TOP1_WF_wall_S1 | S | 0.40795 | 0 | 0.8 | 2 | 0 | 0 | 2 | wall_in | 1 | 1 | 0 | 0 | 0 | 0 | 0 | 0 | 0 | 0 | 0 | 0 | 0 | 0 | 0 | 0 | 0 | 0 | 0 | 0 | 0 | 0 | 0 | 0 | 0 | 0 | 0 | 1 | 1 | fs value 1: 0; fs value 2: 0 | door_ OG1_TOP1_WF_wall_S1
door | EG_TOP2_WF_wall_N1 | N | 0.45526 | 0 | 1.14 | 2.12 | 0 | 0 | 2 | wall_out | 1 | 0.5 | 0 | 0 | 0 | 0 | 0 | 0 | 0 | 0 | 0 | 0 | 0 | 0 | 0 | 0 | 2 | 0 | 0 | 0 | 0 | 0 | 0 | 0 | 0 | 0 | 0 | 1 | 1 | fs value 1: 0; fs value 2: 0 | door_ EG_TOP2_WF_wall_N1
door | EG_TOP2_WF_wall_S2 | S | 0.34718 | 0 | 0.8 | 2 | 0 | 0 | 2 | wall_in | 1 | 1 | 0 | 0 | 0 | 0 | 0 | 0 | 0 | 0 | 0 | 0 | 0 | 0 | 0 | 0 | 0 | 0 | 0 | 0 | 0 | 0 | 0 | 0 | 0 | 0 | 0 | 1 | 1 | fs value 1: 0; fs value 2: 0 | door_ EG_TOP2_WF_wall_S2
window | OG1_TOP1_SZ1_wall_E1 | E | 1.1081 | 0.9 | 1.5 | 1.35 | 1.26 | 1.11 | 0 | window_1 | 1 | 0.5 | 0 | 0 | 0 | 0 | 0 | 0 | 0 | 0 | 0.9 | 0.04 | 0.1 | 0.04 | 0.04 | 18 | 0 | 0 | 0 | 0 | 0 | 0 | 0 | 0 | 0 | 0 | 0 | 12 | 1 | fs value 1: 0.65; fs value 2: 0.65 | window_ OG1_TOP1_SZ1_wall_E1
door | OG1_TOP1_SZ1_wall_W1 | W | 0.81303 | 0 | 0.8 | 2 | 0 | 0 | 2 | wall_in | 1 | 1 | 0 | 0 | 0 | 0 | 0 | 0 | 0 | 0 | 0 | 0 | 0 | 0 | 0 | 0 | 0 | 0 | 0 | 0 | 0 | 0 | 0 | 0 | 0 | 0 | 0 | 1 | 1 | fs value 1: 0; fs value 2: 0 | door_ OG1_TOP1_SZ1_wall_W1
door | EG_TOP2_WC_wall_W1 | W | 0.29779 | 0 | 0.8 | 2 | 0 | 0 | 2 | wall_in | 1 | 1 | 0 | 0 | 0 | 0 | 0 | 0 | 0 | 0 | 0 | 0 | 0 | 0 | 0 | 0 | 0 | 0 | 0 | 0 | 0 | 0 | 0 | 0 | 0 | 0 | 0 | 1 | 1 | fs value 1: 0; fs value 2: 0 | door_ EG_TOP2_WC_wall_W1
window | OG1_TOP1_BAD_wall_E1 | E | 1.1649 | 0.9 | 0.7 | 1.35 | 0.46 | 1.11 | 0 | window_1 | 1 | 0.5 | 0 | 0 | 0 | 0 | 0 | 0 | 0 | 0 | 0.9 | 0.04 | 0.1 | 0.04 | 0.04 | 18 | 0 | 0 | 0 | 0 | 0 | 0 | 0 | 0 | 0 | 0 | 0 | 12 | 1 | fs value 1: 0.65; fs value 2: 0.65 | window_ OG1_TOP1_BAD_wall_E1
door | OG1_TOP1_BAD_wall_W1 | W | 0.93478 | 0 | 0.8 | 2 | 0 | 0 | 2 | wall_in | 1 | 1 | 0 | 0 | 0 | 0 | 0 | 0 | 0 | 0 | 0 | 0 | 0 | 0 | 0 | 0 | 0 | 0 | 0 | 0 | 0 | 0 | 0 | 0 | 0 | 0 | 0 | 1 | 1 | fs value 1: 0; fs value 2: 0 | door_ OG1_TOP1_BAD_wall_W1
door | OG1_TOP1_FL_wall_S1 | S | 0.4179 | 0 | 0.8 | 2 | 0 | 0 | 2 | wall_in | 1 | 1 | 0 | 0 | 0 | 0 | 0 | 0 | 0 | 0 | 0 | 0 | 0 | 0 | 0 | 0 | 0 | 0 | 0 | 0 | 0 | 0 | 0 | 0 | 0 | 0 | 0 | 1 | 1 | fs value 1: 0; fs value 2: 0 | door_ OG1_TOP1_FL_wall_S1
door | OG1_TOP1_FL_wall_N1 | N | 0.40795 | 0 | 0.8 | 2 | 0 | 0 | 2 | wall_in | 1 | 1 | 0 | 0 | 0 | 0 | 0 | 0 | 0 | 0 | 0 | 0 | 0 | 0 | 0 | 0 | 0 | 0 | 0 | 0 | 0 | 0 | 0 | 0 | 0 | 0 | 0 | 1 | 1 | fs value 1: 0; fs value 2: 0 | door_ OG1_TOP1_FL_wall_N1
door | OG1_TOP1_FL_wall_E1 | E | 0.81303 | 0 | 0.8 | 2 | 0 | 0 | 2 | wall_in | 1 | 1 | 0 | 0 | 0 | 0 | 0 | 0 | 0 | 0 | 0 | 0 | 0 | 0 | 0 | 0 | 0 | 0 | 0 | 0 | 0 | 0 | 0 | 0 | 0 | 0 | 0 | 1 | 1 | fs value 1: 0; fs value 2: 0 | door_ OG1_TOP1_FL_wall_E1
door | EG_TOP2_BAD_wall_E1 | E | 0.93954 | 0 | 0.8 | 2 | 0 | 0 | 2 | wall_in | 1 | 1 | 0 | 0 | 0 | 0 | 0 | 0 | 0 | 0 | 0 | 0 | 0 | 0 | 0 | 0 | 0 | 0 | 0 | 0 | 0 | 0 | 0 | 0 | 0 | 0 | 0 | 1 | 1 | fs value 1: 0; fs value 2: 0 | door_ EG_TOP2_BAD_wall_E1
door | EG_TOP2_SZ2_wall_E1 | E | 0.72656 | 0 | 0.8 | 2 | 0 | 0 | 2 | wall_in | 1 | 1 | 0 | 0 | 0 | 0 | 0 | 0 | 0 | 0 | 0 | 0 | 0 | 0 | 0 | 0 | 0 | 0 | 0 | 0 | 0 | 0 | 0 | 0 | 0 | 0 | 0 | 1 | 1 | fs value 1: 0; fs value 2: 0 | door_ EG_TOP2_SZ2_wall_E1
window | EG_TOP2_SZ2_wall_N2 | N | 0.39427 | 1.27 | 2.2 | 0.85 | 1.96 | 0.61 | 0 | window_1 | 1 | 0.5 | 0 | 0 | 0 | 0 | 0 | 0 | 0 | 0 | 0.9 | 0.04 | 0.1 | 0.04 | 0.04 | 17 | 0 | 0 | 0 | 0 | 0 | 0 | 0 | 0 | 0 | 0 | 0 | 11 | 1 | fs value 1: 0.65; fs value 2: 0.65 | window_ EG_TOP2_SZ2_wall_N2
window | OG1_TOP4_WZ_wall_S1 | S | 2.2291 | 0 | 1.4 | 2.35 | 1.16 | 2.11 | 0 | window_1 | 1 | 0.5 | 0 | 0 | 0 | 0 | 0 | 0 | 0 | 0 | 0.9 | 0.04 | 0.1 | 0.04 | 0.04 | 18 | 0 | 0 | 0 | 0 | 0 | 0 | 0 | 0 | 0 | 0 | 0 | 12 | 1 | fs value 1: 0.65; fs value 2: 0.65 | window_ OG1_TOP4_WZ_wall_S1
window | OG1_TOP4_WZ_wall_S1 | S | 2.2291 | 0 | 1.4 | 2.35 | 1.16 | 2.11 | 0 | window_1 | 1 | 0.5 | 0 | 0 | 0 | 0 | 0 | 0 | 0 | 0 | 0.9 | 0.04 | 0.1 | 0.04 | 0.04 | 18 | 0 | 0 | 0 | 0 | 0 | 0 | 0 | 0 | 0 | 0 | 0 | 1 | 2 | 0.65 | 0.65 | 0.65 | 0.65 | 0.75 | 0.75 | 0.75 | 0.75 | 0.75 | 0.65 | 0.65 | 0.65 | window_ OG1_TOP4_WZ_wall_S1
door | OG1_TOP4_WZ_wall_N1 | N | 0.32407 | 0 | 0.8 | 2 | 0 | 0 | 2 | wall_in | 1 | 1 | 0 | 0 | 0 | 0 | 0 | 0 | 0 | 0 | 0 | 0 | 0 | 0 | 0 | 0 | 0 | 0 | 0 | 0 | 0 | 0 | 0 | 0 | 0 | 0 | 0 | 1 | 1 | fs value 1: 0; fs value 2: 0 | door_ OG1_TOP4_WZ_wall_N1
door | EG_TOP3_WZ_wall_W1 | W | 0.23506 | 0 | 0.8 | 2 | 0 | 0 | 2 | wall_in | 1 | 1 | 0 | 0 | 0 | 0 | 0 | 0 | 0 | 0 | 0 | 0 | 0 | 0 | 0 | 0 | 0 | 0 | 0 | 0 | 0 | 0 | 0 | 0 | 0 | 0 | 0 | 1 | 1 | fs value 1: 0; fs value 2: 0 | door_ EG_TOP3_WZ_wall_W1
door | EG_TOP3_WZ_wall_N1 | N | 0.34752 | 0 | 0.8 | 2 | 0 | 0 | 2 | wall_in | 1 | 1 | 0 | 0 | 0 | 0 | 0 | 0 | 0 | 0 | 0 | 0 | 0 | 0 | 0 | 0 | 0 | 0 | 0 | 0 | 0 | 0 | 0 | 0 | 0 | 0 | 0 | 1 | 1 | fs value 1: 0; fs value 2: 0 | door_ EG_TOP3_WZ_wall_N1
door | EG_TOP3_WZ_wall_W2 | W | 3.1149 | 0 | 0.8 | 2 | 0 | 0 | 2 | wall_in | 1 | 1 | 0 | 0 | 0 | 0 | 0 | 0 | 0 | 0 | 0 | 0 | 0 | 0 | 0 | 0 | 0 | 0 | 0 | 0 | 0 | 0 | 0 | 0 | 0 | 0 | 0 | 1 | 1 | fs value 1: 0; fs value 2: 0 | door_ EG_TOP3_WZ_wall_W2
window | EG_TOP3_WZ_wall_S1 | S | 2.1126 | 0 | 1.4 | 2.35 | 1.16 | 2.11 | 0 | window_1 | 1 | 0.5 | 0 | 0 | 0 | 0 | 0 | 0 | 0 | 0 | 0.9 | 0.04 | 0.1 | 0.04 | 0.04 | 17 | 0 | 0 | 0 | 0 | 0 | 0 | 0 | 0 | 0 | 0 | 0 | 11 | 1 | fs value 1: 0.65; fs value 2: 0.65 | window_ EG_TOP3_WZ_wall_S1
window | EG_TOP3_WZ_wall_S1 | S | 2.1126 | 0 | 1.4 | 2.35 | 1.16 | 2.11 | 0 | window_1 | 1 | 0.5 | 0 | 0 | 0 | 0 | 0 | 0 | 0 | 0 | 0.9 | 0.04 | 0.1 | 0.04 | 0.04 | 17 | 0 | 0 | 0 | 0 | 0 | 0 | 0 | 0 | 0 | 0 | 0 | 1 | 2 | 0.65 | 0.65 | 0.65 | 0.65 | 0.75 | 0.75 | 0.75 | 0.75 | 0.75 | 0.65 | 0.65 | 0.65 | window_ EG_TOP3_WZ_wall_S1
window | EG_TOP3_SZ1_wall_N1 | N | 0.42175 | 1.27 | 2.2 | 0.85 | 1.96 | 0.61 | 0 | window_1 | 1 | 0.5 | 0 | 0 | 0 | 0 | 0 | 0 | 0 | 0 | 0.9 | 0.04 | 0.1 | 0.04 | 0.04 | 17 | 0 | 0 | 0 | 0 | 0 | 0 | 0 | 0 | 0 | 0 | 0 | 11 | 1 | fs value 1: 0.65; fs value 2: 0.65 | window_ EG_TOP3_SZ1_wall_N1
door | EG_TOP3_SZ1_wall_W1 | W | 0.91162 | 0 | 0.8 | 2 | 0 | 0 | 2 | wall_in | 1 | 1 | 0 | 0 | 0 | 0 | 0 | 0 | 0 | 0 | 0 | 0 | 0 | 0 | 0 | 0 | 0 | 0 | 0 | 0 | 0 | 0 | 0 | 0 | 0 | 0 | 0 | 1 | 1 | fs value 1: 0; fs value 2: 0 | door_ EG_TOP3_SZ1_wall_W1
door | OG1_TOP5_FL_wall_E1 | E | 0.11343 | 0 | 0.8 | 2 | 0 | 0 | 2 | wall_in | 1 | 1 | 0 | 0 | 0 | 0 | 0 | 0 | 0 | 0 | 0 | 0 | 0 | 0 | 0 | 0 | 0 | 0 | 0 | 0 | 0 | 0 | 0 | 0 | 0 | 0 | 0 | 1 | 1 | fs value 1: 0; fs value 2: 0 | door_ OG1_TOP5_FL_wall_E1
door | OG1_TOP5_FL_wall_S1 | S | 0.090446 | 0 | 1.79 | 2.81 | 0 | 0 | 2 | wall_in | 1 | 1 | 0 | 0 | 0 | 0 | 0 | 0 | 0 | 0 | 0 | 0 | 0 | 0 | 0 | 0 | 0 | 0 | 0 | 0 | 0 | 0 | 0 | 0 | 0 | 0 | 0 | 1 | 1 | fs value 1: 0; fs value 2: 0 | door_ OG1_TOP5_FL_wall_S1
door | OG1_TOP5_FL_wall_W1 | W | 1.5031 | 0 | 0.8 | 2 | 0 | 0 | 2 | wall_in | 1 | 1 | 0 | 0 | 0 | 0 | 0 | 0 | 0 | 0 | 0 | 0 | 0 | 0 | 0 | 0 | 0 | 0 | 0 | 0 | 0 | 0 | 0 | 0 | 0 | 0 | 0 | 1 | 1 | fs value 1: 0; fs value 2: 0 | door_ OG1_TOP5_FL_wall_W1
door | OG1_TOP5_FL_wall_N2 | N | 0.48476 | 0 | 0.8 | 2 | 0 | 0 | 2 | wall_in | 1 | 1 | 0 | 0 | 0 | 0 | 0 | 0 | 0 | 0 | 0 | 0 | 0 | 0 | 0 | 0 | 0 | 0 | 0 | 0 | 0 | 0 | 0 | 0 | 0 | 0 | 0 | 1 | 1 | fs value 1: 0; fs value 2: 0 | door_ OG1_TOP5_FL_wall_N2
door | OG1_TOP5_FL_wall_E2 | E | 0.75103 | 0 | 0.8 | 2 | 0 | 0 | 2 | wall_in | 1 | 1 | 0 | 0 | 0 | 0 | 0 | 0 | 0 | 0 | 0 | 0 | 0 | 0 | 0 | 0 | 0 | 0 | 0 | 0 | 0 | 0 | 0 | 0 | 0 | 0 | 0 | 1 | 1 | fs value 1: 0; fs value 2: 0 | door_ OG1_TOP5_FL_wall_E2
door | EG_TOP3_FL_wall_S1 | S | 0.34752 | 0 | 0.8 | 2 | 0 | 0 | 2 | wall_in | 1 | 1 | 0 | 0 | 0 | 0 | 0 | 0 | 0 | 0 | 0 | 0 | 0 | 0 | 0 | 0 | 0 | 0 | 0 | 0 | 0 | 0 | 0 | 0 | 0 | 0 | 0 | 1 | 1 | fs value 1: 0; fs value 2: 0 | door_ EG_TOP3_FL_wall_S1
door | EG_TOP3_FL_wall_E1 | E | 0.91162 | 0 | 0.8 | 2 | 0 | 0 | 2 | wall_in | 1 | 1 | 0 | 0 | 0 | 0 | 0 | 0 | 0 | 0 | 0 | 0 | 0 | 0 | 0 | 0 | 0 | 0 | 0 | 0 | 0 | 0 | 0 | 0 | 0 | 0 | 0 | 1 | 1 | fs value 1: 0; fs value 2: 0 | door_ EG_TOP3_FL_wall_E1
door | EG_TOP3_FL_wall_S3 | S | 1.3 | 0 | 0.8 | 2 | 0 | 0 | 2 | wall_in | 1 | 1 | 0 | 0 | 0 | 0 | 0 | 0 | 0 | 0 | 0 | 0 | 0 | 0 | 0 | 0 | 0 | 0 | 0 | 0 | 0 | 0 | 0 | 0 | 0 | 0 | 0 | 1 | 1 | fs value 1: 0; fs value 2: 0 | door_ EG_TOP3_FL_wall_S3
door | EG_TOP3_FL_wall_N1 | N | 0.85297 | 0 | 1.14 | 2.12 | 0 | 0 | 2 | wall_out | 1 | 0.5 | 0 | 0 | 0 | 0 | 0 | 0 | 0 | 0 | 0 | 0 | 0 | 0 | 0 | 0 | 2 | 0 | 0 | 0 | 0 | 0 | 0 | 0 | 0 | 0 | 0 | 1 | 1 | fs value 1: 0; fs value 2: 0 | door_ EG_TOP3_FL_wall_N1
door | EG_TOP3_FL_wall_W3 | W | 0.096451 | 0 | 0.8 | 2 | 0 | 0 | 2 | wall_in | 1 | 1 | 0 | 0 | 0 | 0 | 0 | 0 | 0 | 0 | 0 | 0 | 0 | 0 | 0 | 0 | 0 | 0 | 0 | 0 | 0 | 0 | 0 | 0 | 0 | 0 | 0 | 1 | 1 | fs value 1: 0; fs value 2: 0 | door_ EG_TOP3_FL_wall_W3
door | EG_TOP3_SZ2_wall_E1 | E | 3.1149 | 0 | 0.8 | 2 | 0 | 0 | 2 | wall_in | 1 | 1 | 0 | 0 | 0 | 0 | 0 | 0 | 0 | 0 | 0 | 0 | 0 | 0 | 0 | 0 | 0 | 0 | 0 | 0 | 0 | 0 | 0 | 0 | 0 | 0 | 0 | 1 | 1 | fs value 1: 0; fs value 2: 0 | door_ EG_TOP3_SZ2_wall_E1
window | EG_TOP3_SZ2_wall_S1 | S | 1.7775 | 0 | 0.6 | 2.35 | 0.36 | 2.11 | 0 | window_1 | 1 | 0.5 | 0 | 0 | 0 | 0 | 0 | 0 | 0 | 0 | 0.9 | 0.04 | 0.1 | 0.04 | 0.04 | 17 | 0 | 0 | 0 | 0 | 0 | 0 | 0 | 0 | 0 | 0 | 0 | 11 | 1 | fs value 1: 0.65; fs value 2: 0.65 | window_ EG_TOP3_SZ2_wall_S1
window | EG_TOP3_SZ2_wall_S1 | S | 1.7775 | 0 | 0.6 | 2.35 | 0.36 | 2.11 | 0 | window_1 | 1 | 0.5 | 0 | 0 | 0 | 0 | 0 | 0 | 0 | 0 | 0.9 | 0.04 | 0.1 | 0.04 | 0.04 | 17 | 0 | 0 | 0 | 0 | 0 | 0 | 0 | 0 | 0 | 0 | 0 | 1 | 2 | 0.65 | 0.65 | 0.65 | 0.65 | 0.75 | 0.75 | 0.75 | 0.75 | 0.75 | 0.65 | 0.65 | 0.65 | window_ EG_TOP3_SZ2_wall_S1
door | EG_TOP3_AR_wall_E1 | E | 0.23506 | 0 | 0.8 | 2 | 0 | 0 | 2 | wall_in | 1 | 1 | 0 | 0 | 0 | 0 | 0 | 0 | 0 | 0 | 0 | 0 | 0 | 0 | 0 | 0 | 0 | 0 | 0 | 0 | 0 | 0 | 0 | 0 | 0 | 0 | 0 | 1 | 1 | fs value 1: 0; fs value 2: 0 | door_ EG_TOP3_AR_wall_E1
window | OG1_TOP4_SZ1_wall_N2 | N | 0.33746 | 1.27 | 2.2 | 0.85 | 1.96 | 0.61 | 0 | window_1 | 1 | 0.5 | 0 | 0 | 0 | 0 | 0 | 0 | 0 | 0 | 0.9 | 0.04 | 0.1 | 0.04 | 0.04 | 18 | 0 | 0 | 0 | 0 | 0 | 0 | 0 | 0 | 0 | 0 | 0 | 12 | 1 | fs value 1: 0.65; fs value 2: 0.65 | window_ OG1_TOP4_SZ1_wall_N2
door | OG1_TOP4_SZ1_wall_E2 | E | 0.52356 | 0 | 0.8 | 2 | 0 | 0 | 2 | wall_out | 1 | 0.5 | 0 | 0 | 0 | 0 | 0 | 0 | 0 | 0 | 0 | 0 | 0 | 0 | 0 | 0 | 2 | 0 | 0 | 0 | 0 | 0 | 0 | 0 | 0 | 0 | 0 | 1 | 1 | fs value 1: 0; fs value 2: 0 | door_ OG1_TOP4_SZ1_wall_E2
door | EG_TOP3_WC_wall_N1 | N | 1.3 | 0 | 0.8 | 2 | 0 | 0 | 2 | wall_in | 1 | 1 | 0 | 0 | 0 | 0 | 0 | 0 | 0 | 0 | 0 | 0 | 0 | 0 | 0 | 0 | 0 | 0 | 0 | 0 | 0 | 0 | 0 | 0 | 0 | 0 | 0 | 1 | 1 | fs value 1: 0; fs value 2: 0 | door_ EG_TOP3_WC_wall_N1
door | OG2_TOP2_FL_wall_S1 | S | 0.37756 | 0 | 0.8 | 2 | 0 | 0 | 2 | wall_in | 1 | 1 | 0 | 0 | 0 | 0 | 0 | 0 | 0 | 0 | 0 | 0 | 0 | 0 | 0 | 0 | 0 | 0 | 0 | 0 | 0 | 0 | 0 | 0 | 0 | 0 | 0 | 1 | 1 | fs value 1: 0; fs value 2: 0 | door_ OG2_TOP2_FL_wall_S1
door | OG2_TOP2_FL_wall_N1 | N | 0.34718 | 0 | 0.8 | 2 | 0 | 0 | 2 | wall_in | 1 | 1 | 0 | 0 | 0 | 0 | 0 | 0 | 0 | 0 | 0 | 0 | 0 | 0 | 0 | 0 | 0 | 0 | 0 | 0 | 0 | 0 | 0 | 0 | 0 | 0 | 0 | 1 | 1 | fs value 1: 0; fs value 2: 0 | door_ OG2_TOP2_FL_wall_N1
door | OG2_TOP2_FL_wall_W1 | W | 0.93954 | 0 | 0.8 | 2 | 0 | 0 | 2 | wall_in | 1 | 1 | 0 | 0 | 0 | 0 | 0 | 0 | 0 | 0 | 0 | 0 | 0 | 0 | 0 | 0 | 0 | 0 | 0 | 0 | 0 | 0 | 0 | 0 | 0 | 0 | 0 | 1 | 1 | fs value 1: 0; fs value 2: 0 | door_ OG2_TOP2_FL_wall_W1
door | OG2_TOP2_FL_wall_E1 | E | 0.205 | 0 | 0.8 | 2 | 0 | 0 | 2 | wall_in | 1 | 1 | 0 | 0 | 0 | 0 | 0 | 0 | 0 | 0 | 0 | 0 | 0 | 0 | 0 | 0 | 0 | 0 | 0 | 0 | 0 | 0 | 0 | 0 | 0 | 0 | 0 | 1 | 1 | fs value 1: 0; fs value 2: 0 | door_ OG2_TOP2_FL_wall_E1
door | OG2_TOP2_FL_wall_E2 | E | 0.28411 | 0 | 0.8 | 2 | 0 | 0 | 2 | wall_in | 1 | 1 | 0 | 0 | 0 | 0 | 0 | 0 | 0 | 0 | 0 | 0 | 0 | 0 | 0 | 0 | 0 | 0 | 0 | 0 | 0 | 0 | 0 | 0 | 0 | 0 | 0 | 1 | 1 | fs value 1: 0; fs value 2: 0 | door_ OG2_TOP2_FL_wall_E2
door | OG2_TOP2_FL_wall_W2 | W | 0.57344 | 0 | 0.8 | 2 | 0 | 0 | 2 | wall_in | 1 | 1 | 0 | 0 | 0 | 0 | 0 | 0 | 0 | 0 | 0 | 0 | 0 | 0 | 0 | 0 | 0 | 0 | 0 | 0 | 0 | 0 | 0 | 0 | 0 | 0 | 0 | 1 | 1 | fs value 1: 0; fs value 2: 0 | door_ OG2_TOP2_FL_wall_W2
door | OG2_TOP2_FL_wall_E3 | E | 0.29779 | 0 | 0.8 | 2 | 0 | 0 | 2 | wall_in | 1 | 1 | 0 | 0 | 0 | 0 | 0 | 0 | 0 | 0 | 0 | 0 | 0 | 0 | 0 | 0 | 0 | 0 | 0 | 0 | 0 | 0 | 0 | 0 | 0 | 0 | 0 | 1 | 1 | fs value 1: 0; fs value 2: 0 | door_ OG2_TOP2_FL_wall_E3
door | EG_TOP4_WZ_wall_N1 | N | 1.1241 | 0 | 0.8 | 2 | 0 | 0 | 2 | wall_in | 1 | 1 | 0 | 0 | 0 | 0 | 0 | 0 | 0 | 0 | 0 | 0 | 0 | 0 | 0 | 0 | 0 | 0 | 0 | 0 | 0 | 0 | 0 | 0 | 0 | 0 | 0 | 1 | 1 | fs value 1: 0; fs value 2: 0 | door_ EG_TOP4_WZ_wall_N1
window | EG_TOP4_WZ_wall_S1 | S | 1.2 | 0 | 1.4 | 2.35 | 1.16 | 2.11 | 0 | window_1 | 1 | 0.5 | 0 | 0 | 0 | 0 | 0 | 0 | 0 | 0 | 0.9 | 0.04 | 0.1 | 0.04 | 0.04 | 17 | 0 | 0 | 0 | 0 | 0 | 0 | 0 | 0 | 0 | 0 | 0 | 11 | 1 | fs value 1: 0.65; fs value 2: 0.65 | window_ EG_TOP4_WZ_wall_S1
window | EG_TOP4_WZ_wall_S1 | S | 1.2 | 0 | 1.4 | 2.35 | 1.16 | 2.11 | 0 | window_1 | 1 | 0.5 | 0 | 0 | 0 | 0 | 0 | 0 | 0 | 0 | 0.9 | 0.04 | 0.1 | 0.04 | 0.04 | 17 | 0 | 0 | 0 | 0 | 0 | 0 | 0 | 0 | 0 | 0 | 0 | 1 | 2 | 0.65 | 0.65 | 0.65 | 0.65 | 0.75 | 0.75 | 0.75 | 0.75 | 0.75 | 0.65 | 0.65 | 0.65 | window_ EG_TOP4_WZ_wall_S1
door | OG1_TOP5_BAD_wall_W1 | W | 0.75103 | 0 | 0.8 | 2 | 0 | 0 | 2 | wall_in | 1 | 1 | 0 | 0 | 0 | 0 | 0 | 0 | 0 | 0 | 0 | 0 | 0 | 0 | 0 | 0 | 0 | 0 | 0 | 0 | 0 | 0 | 0 | 0 | 0 | 0 | 0 | 1 | 1 | fs value 1: 0; fs value 2: 0 | door_ OG1_TOP5_BAD_wall_W1
door | EG_TOP4_FL_wall_S1 | S | 1.1241 | 0 | 0.8 | 2 | 0 | 0 | 2 | wall_in | 1 | 1 | 0 | 0 | 0 | 0 | 0 | 0 | 0 | 0 | 0 | 0 | 0 | 0 | 0 | 0 | 0 | 0 | 0 | 0 | 0 | 0 | 0 | 0 | 0 | 0 | 0 | 1 | 1 | fs value 1: 0; fs value 2: 0 | door_ EG_TOP4_FL_wall_S1
door | EG_TOP4_FL_wall_N1 | N | 0.34842 | 0 | 1.14 | 2.12 | 0 | 0 | 2 | wall_out | 1 | 0.5 | 0 | 0 | 0 | 0 | 0 | 0 | 0 | 0 | 0 | 0 | 0 | 0 | 0 | 0 | 2 | 0 | 0 | 0 | 0 | 0 | 0 | 0 | 0 | 0 | 0 | 1 | 1 | fs value 1: 0; fs value 2: 0 | door_ EG_TOP4_FL_wall_N1
door | EG_TOP4_FL_wall_W3 | W | 0.55144 | 0 | 0.8 | 2 | 0 | 0 | 2 | wall_out | 1 | 0.5 | 0 | 0 | 0 | 0 | 0 | 0 | 0 | 0 | 0 | 0 | 0 | 0 | 0 | 0 | 2 | 0 | 0 | 0 | 0 | 0 | 0 | 0 | 0 | 0 | 0 | 1 | 1 | fs value 1: 0; fs value 2: 0 | door_ EG_TOP4_FL_wall_W3
door | EG_TOP4_FL_wall_W4 | W | 0.85186 | 0 | 0.8 | 2 | 0 | 0 | 2 | wall_in | 1 | 1 | 0 | 0 | 0 | 0 | 0 | 0 | 0 | 0 | 0 | 0 | 0 | 0 | 0 | 0 | 0 | 0 | 0 | 0 | 0 | 0 | 0 | 0 | 0 | 0 | 0 | 1 | 1 | fs value 1: 0; fs value 2: 0 | door_ EG_TOP4_FL_wall_W4
door | OG1_TOP3_SZ2_wall_E1 | E | 0.78506 | 0 | 0.8 | 2 | 0 | 0 | 2 | wall_in | 1 | 1 | 0 | 0 | 0 | 0 | 0 | 0 | 0 | 0 | 0 | 0 | 0 | 0 | 0 | 0 | 0 | 0 | 0 | 0 | 0 | 0 | 0 | 0 | 0 | 0 | 0 | 1 | 1 | fs value 1: 0; fs value 2: 0 | door_ OG1_TOP3_SZ2_wall_E1
window | OG1_TOP3_SZ2_wall_S1 | S | 1.7775 | 0 | 0.6 | 2.35 | 0.36 | 2.11 | 0 | window_1 | 1 | 0.5 | 0 | 0 | 0 | 0 | 0 | 0 | 0 | 0 | 0.9 | 0.04 | 0.1 | 0.04 | 0.04 | 18 | 0 | 0 | 0 | 0 | 0 | 0 | 0 | 0 | 0 | 0 | 0 | 12 | 1 | fs value 1: 0.65; fs value 2: 0.65 | window_ OG1_TOP3_SZ2_wall_S1
window | OG1_TOP3_SZ2_wall_S1 | S | 1.7775 | 0 | 0.6 | 2.35 | 0.36 | 2.11 | 0 | window_1 | 1 | 0.5 | 0 | 0 | 0 | 0 | 0 | 0 | 0 | 0 | 0.9 | 0.04 | 0.1 | 0.04 | 0.04 | 18 | 0 | 0 | 0 | 0 | 0 | 0 | 0 | 0 | 0 | 0 | 0 | 1 | 2 | 0.65 | 0.65 | 0.65 | 0.65 | 0.75 | 0.75 | 0.75 | 0.75 | 0.75 | 0.65 | 0.65 | 0.65 | window_ OG1_TOP3_SZ2_wall_S1
door | EG_TOP4_BAD_wall_E1 | E | 0.85186 | 0 | 0.8 | 2 | 0 | 0 | 2 | wall_in | 1 | 1 | 0 | 0 | 0 | 0 | 0 | 0 | 0 | 0 | 0 | 0 | 0 | 0 | 0 | 0 | 0 | 0 | 0 | 0 | 0 | 0 | 0 | 0 | 0 | 0 | 0 | 1 | 1 | fs value 1: 0; fs value 2: 0 | door_ EG_TOP4_BAD_wall_E1
door | OG1_TOP2_WF_wall_S2 | S | 0.37782 | 0 | 0.8 | 2 | 0 | 0 | 2 | wall_in | 1 | 1 | 0 | 0 | 0 | 0 | 0 | 0 | 0 | 0 | 0 | 0 | 0 | 0 | 0 | 0 | 0 | 0 | 0 | 0 | 0 | 0 | 0 | 0 | 0 | 0 | 0 | 1 | 1 | fs value 1: 0; fs value 2: 0 | door_ OG1_TOP2_WF_wall_S2
door | OG1_TOP2_WF_wall_N1 | N | 0.45526 | 0 | 1.14 | 2.12 | 0 | 0 | 2 | wall_out | 1 | 0.5 | 0 | 0 | 0 | 0 | 0 | 0 | 0 | 0 | 0 | 0 | 0 | 0 | 0 | 0 | 2 | 0 | 0 | 0 | 0 | 0 | 0 | 0 | 0 | 0 | 0 | 1 | 1 | fs value 1: 0; fs value 2: 0 | door_ OG1_TOP2_WF_wall_N1
door | EG_TOP5_WZ_wall_N2 | N | 0.11955 | 0 | 1.79 | 2.81 | 0 | 0 | 2 | wall_in | 1 | 1 | 0 | 0 | 0 | 0 | 0 | 0 | 0 | 0 | 0 | 0 | 0 | 0 | 0 | 0 | 0 | 0 | 0 | 0 | 0 | 0 | 0 | 0 | 0 | 0 | 0 | 2 | 1 | fs value 1: 0; fs value 2: 0 | door_ EG_TOP5_WZ_wall_N2
door | EG_TOP5_WZ_wall_E2 | E | 0.22965 | 0 | 0.8 | 2 | 0 | 0 | 2 | wall_in | 1 | 1 | 0 | 0 | 0 | 0 | 0 | 0 | 0 | 0 | 0 | 0 | 0 | 0 | 0 | 0 | 0 | 0 | 0 | 0 | 0 | 0 | 0 | 0 | 0 | 0 | 0 | 1 | 1 | fs value 1: 0; fs value 2: 0 | door_ EG_TOP5_WZ_wall_E2
window | EG_TOP5_WZ_wall_S1 | S | 3.9243 | 0.1 | 1.2 | 2.35 | 0.96 | 2.11 | 0 | window_1 | 1 | 0.5 | 0 | 0 | 0 | 0 | 0 | 0 | 0 | 0 | 0.9 | 0.04 | 0.1 | 0.04 | 0.04 | 15 | 0 | 0 | 0 | 0 | 0 | 0 | 0 | 0 | 0 | 0 | 0 | 9 | 1 | fs value 1: 0.65; fs value 2: 0.65 | window_ EG_TOP5_WZ_wall_S1
window | EG_TOP5_WZ_wall_S1 | S | 6.5469 | 0.1 | 1.8 | 2.35 | 1.56 | 2.11 | 0 | window_1 | 1 | 0.5 | 0 | 0 | 0 | 0 | 0 | 0 | 0 | 0 | 0.9 | 0.04 | 0.1 | 0.04 | 0.04 | 15 | 0 | 0 | 0 | 0 | 0 | 0 | 0 | 0 | 0 | 0 | 0 | 1 | 2 | 0.65 | 0.65 | 0.65 | 0.65 | 0.75 | 0.75 | 0.75 | 0.75 | 0.75 | 0.65 | 0.65 | 0.65 | window_ EG_TOP5_WZ_wall_S1
window | EG_TOP5_WZ_wall_S1 | S | 3.9243 | 0.1 | 1.2 | 2.35 | 0.96 | 2.11 | 0 | window_1 | 1 | 0.5 | 0 | 0 | 0 | 0 | 0 | 0 | 0 | 0 | 0.9 | 0.04 | 0.1 | 0.04 | 0.04 | 15 | 0 | 0 | 0 | 0 | 0 | 0 | 0 | 0 | 0 | 0 | 0 | 1 | 2 | 0.65 | 0.65 | 0.65 | 0.65 | 0.75 | 0.75 | 0.75 | 0.75 | 0.75 | 0.65 | 0.65 | 0.65 | window_ EG_TOP5_WZ_wall_S1
window | EG_TOP5_WZ_wall_W1 | W | 1.7649 | 0.1 | 0.5 | 2.35 | 0.26 | 2.11 | 0 | window_1 | 1 | 0.5 | 0 | 0 | 0 | 0 | 0 | 0 | 0 | 0 | 0.9 | 0.04 | 0.1 | 0.04 | 0.04 | 15 | 0 | 0 | 0 | 0 | 0 | 0 | 0 | 0 | 0 | 0 | 0 | 1 | 1 | fs value 1: 0.65; fs value 2: 0.65 | window_ EG_TOP5_WZ_wall_W1
window | EG_TOP5_WZ_wall_W1 | W | 1.7649 | 0.1 | 0.5 | 2.35 | 0.26 | 2.11 | 0 | window_1 | 1 | 0.5 | 0 | 0 | 0 | 0 | 0 | 0 | 0 | 0 | 0.9 | 0.04 | 0.1 | 0.04 | 0.04 | 15 | 0 | 0 | 0 | 0 | 0 | 0 | 0 | 0 | 0 | 0 | 0 | 1 | 2 | 0.65 | 0.65 | 0.65 | 0.65 | 0.75 | 0.75 | 0.75 | 0.75 | 0.75 | 0.65 | 0.65 | 0.65 | window_ EG_TOP5_WZ_wall_W1
door | EG_TOP5_AR_wall_W1 | W | 0.22965 | 0 | 0.8 | 2 | 0 | 0 | 2 | wall_in | 1 | 1 | 0 | 0 | 0 | 0 | 0 | 0 | 0 | 0 | 0 | 0 | 0 | 0 | 0 | 0 | 0 | 0 | 0 | 0 | 0 | 0 | 0 | 0 | 0 | 0 | 0 | 1 | 1 | fs value 1: 0; fs value 2: 0 | door_ EG_TOP5_AR_wall_W1
door | OG1_TOP2_BAD_wall_E1 | E | 0.66046 | 0 | 0.8 | 2 | 0 | 0 | 2 | wall_in | 1 | 1 | 0 | 0 | 0 | 0 | 0 | 0 | 0 | 0 | 0 | 0 | 0 | 0 | 0 | 0 | 0 | 0 | 0 | 0 | 0 | 0 | 0 | 0 | 0 | 0 | 0 | 1 | 1 | fs value 1: 0; fs value 2: 0 | door_ OG1_TOP2_BAD_wall_E1
door | EG_TOP5_BAD_wall_W1 | W | 0.75103 | 0 | 0.8 | 2 | 0 | 0 | 2 | wall_in | 1 | 1 | 0 | 0 | 0 | 0 | 0 | 0 | 0 | 0 | 0 | 0 | 0 | 0 | 0 | 0 | 0 | 0 | 0 | 0 | 0 | 0 | 0 | 0 | 0 | 0 | 0 | 3 | 1 | fs value 1: 0; fs value 2: 0 | door_ EG_TOP5_BAD_wall_W1
door | EG_TOP5_FL_wall_E1 | E | 0.75103 | 0 | 0.8 | 2 | 0 | 0 | 2 | wall_in | 1 | 1 | 0 | 0 | 0 | 0 | 0 | 0 | 0 | 0 | 0 | 0 | 0 | 0 | 0 | 0 | 0 | 0 | 0 | 0 | 0 | 0 | 0 | 0 | 0 | 0 | 0 | 3 | 1 | fs value 1: 0; fs value 2: 0 | door_ EG_TOP5_FL_wall_E1
door | EG_TOP5_FL_wall_W1 | W | 0.70311 | 0 | 0.8 | 2 | 0 | 0 | 2 | wall_in | 1 | 1 | 0 | 0 | 0 | 0 | 0 | 0 | 0 | 0 | 0 | 0 | 0 | 0 | 0 | 0 | 0 | 0 | 0 | 0 | 0 | 0 | 0 | 0 | 0 | 0 | 0 | 4 | 1 | fs value 1: 0; fs value 2: 0 | door_ EG_TOP5_FL_wall_W1
door | EG_TOP5_FL_wall_S1 | S | 0.11955 | 0 | 1.79 | 2.81 | 0 | 0 | 2 | wall_in | 1 | 1 | 0 | 0 | 0 | 0 | 0 | 0 | 0 | 0 | 0 | 0 | 0 | 0 | 0 | 0 | 0 | 0 | 0 | 0 | 0 | 0 | 0 | 0 | 0 | 0 | 0 | 2 | 1 | fs value 1: 0; fs value 2: 0 | door_ EG_TOP5_FL_wall_S1
door | EG_TOP5_FL_wall_E2 | E | 0.11343 | 0 | 0.8 | 2 | 0 | 0 | 2 | wall_in | 1 | 1 | 0 | 0 | 0 | 0 | 0 | 0 | 0 | 0 | 0 | 0 | 0 | 0 | 0 | 0 | 0 | 0 | 0 | 0 | 0 | 0 | 0 | 0 | 0 | 0 | 0 | 3 | 1 | fs value 1: 0; fs value 2: 0 | door_ EG_TOP5_FL_wall_E2
door | EG_TOP5_FL_wall_N2 | N | 0.34024 | 0 | 0.8 | 2 | 0 | 0 | 2 | wall_in | 1 | 1 | 0 | 0 | 0 | 0 | 0 | 0 | 0 | 0 | 0 | 0 | 0 | 0 | 0 | 0 | 0 | 0 | 0 | 0 | 0 | 0 | 0 | 0 | 0 | 0 | 0 | 7 | 1 | fs value 1: 0; fs value 2: 0 | door_ EG_TOP5_FL_wall_N2
door | EG_TOP5_WC_wall_W1 | W | 0.11343 | 0 | 0.8 | 2 | 0 | 0 | 2 | wall_in | 1 | 1 | 0 | 0 | 0 | 0 | 0 | 0 | 0 | 0 | 0 | 0 | 0 | 0 | 0 | 0 | 0 | 0 | 0 | 0 | 0 | 0 | 0 | 0 | 0 | 0 | 0 | 3 | 1 | fs value 1: 0; fs value 2: 0 | door_ EG_TOP5_WC_wall_W1
door | OG1_TOP5_SZ1_wall_W1 | W | 0.2 | 0 | 0.8 | 2 | 0 | 0 | 2 | wall_in | 1 | 1 | 0 | 0 | 0 | 0 | 0 | 0 | 0 | 0 | 0 | 0 | 0 | 0 | 0 | 0 | 0 | 0 | 0 | 0 | 0 | 0 | 0 | 0 | 0 | 0 | 0 | 1 | 1 | fs value 1: 0; fs value 2: 0 | door_ OG1_TOP5_SZ1_wall_W1
window | OG1_TOP5_SZ1_wall_N2 | N | 0.4474 | 1.27 | 2.2 | 0.85 | 1.96 | 0.61 | 0 | window_1 | 1 | 0.5 | 0 | 0 | 0 | 0 | 0 | 0 | 0 | 0 | 0.9 | 0.04 | 0.1 | 0.04 | 0.04 | 18 | 0 | 0 | 0 | 0 | 0 | 0 | 0 | 0 | 0 | 0 | 0 | 12 | 1 | fs value 1: 0.65; fs value 2: 0.65 | window_ OG1_TOP5_SZ1_wall_N2
door | EG_TOP5_WF_wall_W1 | W | 1.633 | 0 | 0.8 | 2 | 0 | 0 | 2 | wall_in | 1 | 1 | 0 | 0 | 0 | 0 | 0 | 0 | 0 | 0 | 0 | 0 | 0 | 0 | 0 | 0 | 0 | 0 | 0 | 0 | 0 | 0 | 0 | 0 | 0 | 0 | 0 | 6 | 1 | fs value 1: 0; fs value 2: 0 | door_ EG_TOP5_WF_wall_W1
door | EG_TOP5_WF_wall_S1 | S | 0.34024 | 0 | 0.8 | 2 | 0 | 0 | 2 | wall_in | 1 | 1 | 0 | 0 | 0 | 0 | 0 | 0 | 0 | 0 | 0 | 0 | 0 | 0 | 0 | 0 | 0 | 0 | 0 | 0 | 0 | 0 | 0 | 0 | 0 | 0 | 0 | 4 | 1 | fs value 1: 0; fs value 2: 0 | door_ EG_TOP5_WF_wall_S1
door | EG_TOP5_WF_wall_E1 | E | 1 | 0 | 0.8 | 2 | 0 | 0 | 2 | wall_in | 1 | 1 | 0 | 0 | 0 | 0 | 0 | 0 | 0 | 0 | 0 | 0 | 0 | 0 | 0 | 0 | 0 | 0 | 0 | 0 | 0 | 0 | 0 | 0 | 0 | 0 | 0 | 5 | 1 | fs value 1: 0; fs value 2: 0 | door_ EG_TOP5_WF_wall_E1
door | EG_TOP5_WF_wall_N1 | N | 0.43194 | 0 | 1.14 | 2.12 | 0 | 0 | 2 | wall_out | 1 | 0.5 | 0 | 0 | 0 | 0 | 0 | 0 | 0 | 0 | 0 | 0 | 0 | 0 | 0 | 0 | 2 | 0 | 0 | 0 | 0 | 0 | 0 | 0 | 0 | 0 | 0 | 8 | 1 | fs value 1: 0; fs value 2: 0 | door_ EG_TOP5_WF_wall_N1
door | OG2_TOP4_SZ1_wall_E1 | E | 0.52356 | 0 | 0.8 | 2 | 0 | 0 | 2 | wall_out | 1 | 0.5 | 0 | 0 | 0 | 0 | 0 | 0 | 0 | 0 | 0 | 0 | 0 | 0 | 0 | 0 | 2 | 0 | 0 | 0 | 0 | 0 | 0 | 0 | 0 | 0 | 0 | 1 | 1 | fs value 1: 0; fs value 2: 0 | door_ OG2_TOP4_SZ1_wall_E1
window | OG2_TOP4_SZ1_wall_N2 | N | 0.33746 | 1.27 | 2.2 | 0.85 | 1.96 | 0.61 | 0 | window_1 | 1 | 0.5 | 0 | 0 | 0 | 0 | 0 | 0 | 0 | 0 | 0.9 | 0.04 | 0.1 | 0.04 | 0.04 | 18 | 0 | 0 | 0 | 0 | 0 | 0 | 0 | 0 | 0 | 0 | 0 | 12 | 1 | fs value 1: 0.65; fs value 2: 0.65 | window_ OG2_TOP4_SZ1_wall_N2
door | EG_TOP1_WZ_wall_N2 | N | 0.4721 | 0 | 0.8 | 2 | 0 | 0 | 2 | wall_in | 1 | 1 | 0 | 0 | 0 | 0 | 0 | 0 | 0 | 0 | 0 | 0 | 0 | 0 | 0 | 0 | 0 | 0 | 0 | 0 | 0 | 0 | 0 | 0 | 0 | 0 | 0 | 1 | 1 | fs value 1: 0; fs value 2: 0 | door_ EG_TOP1_WZ_wall_N2
window | EG_TOP1_WZ_wall_E1 | E | 0.89799 | 0.9 | 1.5 | 1.35 | 1.26 | 1.11 | 0 | window_1 | 1 | 0.5 | 0 | 0 | 0 | 0 | 0 | 0 | 0 | 0 | 0.9 | 0.04 | 0.1 | 0.04 | 0.04 | 17 | 0 | 0 | 0 | 0 | 0 | 0 | 0 | 0 | 0 | 0 | 0 | 11 | 1 | fs value 1: 0.65; fs value 2: 0.65 | window_ EG_TOP1_WZ_wall_E1
window | EG_TOP1_WZ_wall_S1 | S | 3.0541 | 0 | 1.4 | 2.35 | 1.16 | 2.11 | 0 | window_1 | 1 | 0.5 | 0 | 0 | 0 | 0 | 0 | 0 | 0 | 0 | 0.9 | 0.04 | 0.1 | 0.04 | 0.04 | 17 | 0 | 0 | 0 | 0 | 0 | 0 | 0 | 0 | 0 | 0 | 0 | 1 | 1 | fs value 1: 0.65; fs value 2: 0.65 | window_ EG_TOP1_WZ_wall_S1
window | EG_TOP1_WZ_wall_S1 | S | 3.0541 | 0 | 1.4 | 2.35 | 1.16 | 2.11 | 0 | window_1 | 1 | 0.5 | 0 | 0 | 0 | 0 | 0 | 0 | 0 | 0 | 0.9 | 0.04 | 0.1 | 0.04 | 0.04 | 17 | 0 | 0 | 0 | 0 | 0 | 0 | 0 | 0 | 0 | 0 | 0 | 1 | 2 | 0.65 | 0.65 | 0.65 | 0.65 | 0.75 | 0.75 | 0.75 | 0.75 | 0.75 | 0.65 | 0.65 | 0.65 | window_ EG_TOP1_WZ_wall_S1
door | EG_TOP5_SZ2_wall_E2 | E | 0.70311 | 0 | 0.8 | 2 | 0 | 0 | 2 | wall_in | 1 | 1 | 0 | 0 | 0 | 0 | 0 | 0 | 0 | 0 | 0 | 0 | 0 | 0 | 0 | 0 | 0 | 0 | 0 | 0 | 0 | 0 | 0 | 0 | 0 | 0 | 0 | 4 | 1 | fs value 1: 0; fs value 2: 0 | door_ EG_TOP5_SZ2_wall_E2
window | EG_TOP5_SZ2_wall_W1 | W | 1.8146 | 0.1 | 0.6 | 2.35 | 0.36 | 2.11 | 0 | window_1 | 1 | 0.5 | 0 | 0 | 0 | 0 | 0 | 0 | 0 | 0 | 0.9 | 0.04 | 0.1 | 0.04 | 0.04 | 19 | 0 | 0 | 0 | 0 | 0 | 0 | 0 | 0 | 0 | 0 | 0 | 13 | 1 | fs value 1: 0.65; fs value 2: 0.65 | window_ EG_TOP5_SZ2_wall_W1
window | EG_TOP5_SZ2_wall_W1 | W | 1.8146 | 0.1 | 0.6 | 2.35 | 0.36 | 2.11 | 0 | window_1 | 1 | 0.5 | 0 | 0 | 0 | 0 | 0 | 0 | 0 | 0 | 0.9 | 0.04 | 0.1 | 0.04 | 0.04 | 19 | 0 | 0 | 0 | 0 | 0 | 0 | 0 | 0 | 0 | 0 | 0 | 1 | 2 | 0.65 | 0.65 | 0.65 | 0.65 | 0.75 | 0.75 | 0.75 | 0.75 | 0.75 | 0.65 | 0.65 | 0.65 | window_ EG_TOP5_SZ2_wall_W1
window | EB_TOP1_BAD_wall_E1 | E | 1.1649 | 0.9 | 0.7 | 1.35 | 0.46 | 1.11 | 0 | window_1 | 1 | 0.5 | 0 | 0 | 0 | 0 | 0 | 0 | 0 | 0 | 0.9 | 0.04 | 0.1 | 0.04 | 0.04 | 17 | 0 | 0 | 0 | 0 | 0 | 0 | 0 | 0 | 0 | 0 | 0 | 11 | 1 | fs value 1: 0.65; fs value 2: 0.65 | window_ EB_TOP1_BAD_wall_E1
door | EB_TOP1_BAD_wall_W1 | W | 0.96522 | 0 | 0.8 | 2 | 0 | 0 | 2 | wall_in | 1 | 1 | 0 | 0 | 0 | 0 | 0 | 0 | 0 | 0 | 0 | 0 | 0 | 0 | 0 | 0 | 0 | 0 | 0 | 0 | 0 | 0 | 0 | 0 | 0 | 0 | 0 | 1 | 1 | fs value 1: 0; fs value 2: 0 | door_ EB_TOP1_BAD_wall_W1
door | OG1_TOP1_WZ_wall_N1 | N | 0.4179 | 0 | 0.8 | 2 | 0 | 0 | 2 | wall_in | 1 | 1 | 0 | 0 | 0 | 0 | 0 | 0 | 0 | 0 | 0 | 0 | 0 | 0 | 0 | 0 | 0 | 0 | 0 | 0 | 0 | 0 | 0 | 0 | 0 | 0 | 0 | 1 | 1 | fs value 1: 0; fs value 2: 0 | door_ OG1_TOP1_WZ_wall_N1
window | OG1_TOP1_WZ_wall_E1 | E | 0.89799 | 0.9 | 1.5 | 1.35 | 1.26 | 1.11 | 0 | window_1 | 1 | 0.5 | 0 | 0 | 0 | 0 | 0 | 0 | 0 | 0 | 0.9 | 0.04 | 0.1 | 0.04 | 0.04 | 18 | 0 | 0 | 0 | 0 | 0 | 0 | 0 | 0 | 0 | 0 | 0 | 12 | 1 | fs value 1: 0.65; fs value 2: 0.65 | window_ OG1_TOP1_WZ_wall_E1
window | OG1_TOP1_WZ_wall_S1 | S | 3.0541 | 0 | 1.4 | 2.35 | 1.16 | 2.11 | 0 | window_1 | 1 | 0.5 | 0 | 0 | 0 | 0 | 0 | 0 | 0 | 0 | 0.9 | 0.04 | 0.1 | 0.04 | 0.04 | 18 | 0 | 0 | 0 | 0 | 0 | 0 | 0 | 0 | 0 | 0 | 0 | 1 | 1 | fs value 1: 0.65; fs value 2: 0.65 | window_ OG1_TOP1_WZ_wall_S1
window | OG1_TOP1_WZ_wall_S1 | S | 3.0541 | 0 | 1.4 | 2.35 | 1.16 | 2.11 | 0 | window_1 | 1 | 0.5 | 0 | 0 | 0 | 0 | 0 | 0 | 0 | 0 | 0.9 | 0.04 | 0.1 | 0.04 | 0.04 | 18 | 0 | 0 | 0 | 0 | 0 | 0 | 0 | 0 | 0 | 0 | 0 | 1 | 2 | 0.65 | 0.65 | 0.65 | 0.65 | 0.75 | 0.75 | 0.75 | 0.75 | 0.75 | 0.65 | 0.65 | 0.65 | window_ OG1_TOP1_WZ_wall_S1
door | OG1_TOP5_SZ2_wall_E2 | E | 1.5031 | 0 | 0.8 | 2 | 0 | 0 | 2 | wall_in | 1 | 1 | 0 | 0 | 0 | 0 | 0 | 0 | 0 | 0 | 0 | 0 | 0 | 0 | 0 | 0 | 0 | 0 | 0 | 0 | 0 | 0 | 0 | 0 | 0 | 0 | 0 | 1 | 1 | fs value 1: 0; fs value 2: 0 | door_ OG1_TOP5_SZ2_wall_E2
window | OG1_TOP5_SZ2_wall_W1 | W | 1.8146 | 0.1 | 0.6 | 2.35 | 0.36 | 2.11 | 0 | window_1 | 1 | 0.5 | 0 | 0 | 0 | 0 | 0 | 0 | 0 | 0 | 0.9 | 0.04 | 0.1 | 0.04 | 0.04 | 18 | 0 | 0 | 0 | 0 | 0 | 0 | 0 | 0 | 0 | 0 | 0 | 12 | 1 | fs value 1: 0.65; fs value 2: 0.65 | window_ OG1_TOP5_SZ2_wall_W1
window | OG1_TOP5_SZ2_wall_W1 | W | 1.8146 | 0.1 | 0.6 | 2.35 | 0.36 | 2.11 | 0 | window_1 | 1 | 0.5 | 0 | 0 | 0 | 0 | 0 | 0 | 0 | 0 | 0.9 | 0.04 | 0.1 | 0.04 | 0.04 | 18 | 0 | 0 | 0 | 0 | 0 | 0 | 0 | 0 | 0 | 0 | 0 | 1 | 2 | 0.65 | 0.65 | 0.65 | 0.65 | 0.75 | 0.75 | 0.75 | 0.75 | 0.75 | 0.65 | 0.65 | 0.65 | window_ OG1_TOP5_SZ2_wall_W1
door | OG1_TOP2_FL_wall_N1 | N | 0.37782 | 0 | 0.8 | 2 | 0 | 0 | 2 | wall_in | 1 | 1 | 0 | 0 | 0 | 0 | 0 | 0 | 0 | 0 | 0 | 0 | 0 | 0 | 0 | 0 | 0 | 0 | 0 | 0 | 0 | 0 | 0 | 0 | 0 | 0 | 0 | 1 | 1 | fs value 1: 0; fs value 2: 0 | door_ OG1_TOP2_FL_wall_N1
door | OG1_TOP2_FL_wall_E1 | E | 0.205 | 0 | 0.8 | 2 | 0 | 0 | 2 | wall_in | 1 | 1 | 0 | 0 | 0 | 0 | 0 | 0 | 0 | 0 | 0 | 0 | 0 | 0 | 0 | 0 | 0 | 0 | 0 | 0 | 0 | 0 | 0 | 0 | 0 | 0 | 0 | 1 | 1 | fs value 1: 0; fs value 2: 0 | door_ OG1_TOP2_FL_wall_E1
door | OG1_TOP2_FL_wall_E2 | E | 0.2659 | 0 | 0.8 | 2 | 0 | 0 | 2 | wall_in | 1 | 1 | 0 | 0 | 0 | 0 | 0 | 0 | 0 | 0 | 0 | 0 | 0 | 0 | 0 | 0 | 0 | 0 | 0 | 0 | 0 | 0 | 0 | 0 | 0 | 0 | 0 | 1 | 1 | fs value 1: 0; fs value 2: 0 | door_ OG1_TOP2_FL_wall_E2
door | OG1_TOP2_FL_wall_E3 | E | 0.30221 | 0 | 0.8 | 2 | 0 | 0 | 2 | wall_in | 1 | 1 | 0 | 0 | 0 | 0 | 0 | 0 | 0 | 0 | 0 | 0 | 0 | 0 | 0 | 0 | 0 | 0 | 0 | 0 | 0 | 0 | 0 | 0 | 0 | 0 | 0 | 1 | 1 | fs value 1: 0; fs value 2: 0 | door_ OG1_TOP2_FL_wall_E3
door | OG1_TOP2_FL_wall_W1 | W | 0.66046 | 0 | 0.8 | 2 | 0 | 0 | 2 | wall_in | 1 | 1 | 0 | 0 | 0 | 0 | 0 | 0 | 0 | 0 | 0 | 0 | 0 | 0 | 0 | 0 | 0 | 0 | 0 | 0 | 0 | 0 | 0 | 0 | 0 | 0 | 0 | 1 | 1 | fs value 1: 0; fs value 2: 0 | door_ OG1_TOP2_FL_wall_W1
door | OG1_TOP2_FL_wall_W2 | W | 0.72656 | 0 | 0.8 | 2 | 0 | 0 | 2 | wall_in | 1 | 1 | 0 | 0 | 0 | 0 | 0 | 0 | 0 | 0 | 0 | 0 | 0 | 0 | 0 | 0 | 0 | 0 | 0 | 0 | 0 | 0 | 0 | 0 | 0 | 0 | 0 | 1 | 1 | fs value 1: 0; fs value 2: 0 | door_ OG1_TOP2_FL_wall_W2
door | OG1_TOP2_FL_wall_S1 | S | 0.37756 | 0 | 0.8 | 2 | 0 | 0 | 2 | wall_in | 1 | 1 | 0 | 0 | 0 | 0 | 0 | 0 | 0 | 0 | 0 | 0 | 0 | 0 | 0 | 0 | 0 | 0 | 0 | 0 | 0 | 0 | 0 | 0 | 0 | 0 | 0 | 1 | 1 | fs value 1: 0; fs value 2: 0 | door_ OG1_TOP2_FL_wall_S1
door | OG1_TOP2_AR_wall_W1 | W | 0.2659 | 0 | 0.8 | 2 | 0 | 0 | 2 | wall_in | 1 | 1 | 0 | 0 | 0 | 0 | 0 | 0 | 0 | 0 | 0 | 0 | 0 | 0 | 0 | 0 | 0 | 0 | 0 | 0 | 0 | 0 | 0 | 0 | 0 | 0 | 0 | 1 | 1 | fs value 1: 0; fs value 2: 0 | door_ OG1_TOP2_AR_wall_W1
door | OG2_TOP5_WZ_wall_E1 | E | 0.22965 | 0 | 0.8 | 2 | 0 | 0 | 2 | wall_in | 1 | 1 | 0 | 0 | 0 | 0 | 0 | 0 | 0 | 0 | 0 | 0 | 0 | 0 | 0 | 0 | 0 | 0 | 0 | 0 | 0 | 0 | 0 | 0 | 0 | 0 | 0 | 1 | 1 | fs value 1: 0; fs value 2: 0 | door_ OG2_TOP5_WZ_wall_E1
door | OG2_TOP5_WZ_wall_N2 | N | 0.090446 | 0 | 1.79 | 2.81 | 0 | 0 | 2 | wall_in | 1 | 1 | 0 | 0 | 0 | 0 | 0 | 0 | 0 | 0 | 0 | 0 | 0 | 0 | 0 | 0 | 0 | 0 | 0 | 0 | 0 | 0 | 0 | 0 | 0 | 0 | 0 | 1 | 1 | fs value 1: 0; fs value 2: 0 | door_ OG2_TOP5_WZ_wall_N2
window | OG2_TOP5_WZ_wall_W1 | W | 0.36485 | 0.1 | 1.3 | 2.35 | 1.06 | 2.11 | 0 | window_1 | 1 | 0.5 | 0 | 0 | 0 | 0 | 0 | 0 | 0 | 0 | 0.9 | 0.04 | 0.1 | 0.04 | 0.04 | 18 | 0 | 0 | 0 | 0 | 0 | 0 | 0 | 0 | 0 | 0 | 0 | 12 | 1 | fs value 1: 0.65; fs value 2: 0.65 | window_ OG2_TOP5_WZ_wall_W1
window | OG2_TOP5_WZ_wall_W1 | W | 0.36485 | 0.1 | 1.3 | 2.35 | 1.06 | 2.11 | 0 | window_1 | 1 | 0.5 | 0 | 0 | 0 | 0 | 0 | 0 | 0 | 0 | 0.9 | 0.04 | 0.1 | 0.04 | 0.04 | 18 | 0 | 0 | 0 | 0 | 0 | 0 | 0 | 0 | 0 | 0 | 0 | 1 | 2 | 0.65 | 0.65 | 0.65 | 0.65 | 0.75 | 0.75 | 0.75 | 0.75 | 0.75 | 0.65 | 0.65 | 0.65 | window_ OG2_TOP5_WZ_wall_W1
window | OG2_TOP5_WZ_wall_S1 | S | 3.9243 | 0.1 | 1.2 | 2.35 | 0.96 | 2.11 | 0 | window_1 | 1 | 0.5 | 0 | 0 | 0 | 0 | 0 | 0 | 0 | 0 | 0.9 | 0.04 | 0.1 | 0.04 | 0.04 | 18 | 0 | 0 | 0 | 0 | 0 | 0 | 0 | 0 | 0 | 0 | 0 | 1 | 1 | fs value 1: 0.65; fs value 2: 0.65 | window_ OG2_TOP5_WZ_wall_S1
window | OG2_TOP5_WZ_wall_S1 | S | 6.5469 | 0.1 | 1.8 | 2.35 | 1.56 | 2.11 | 0 | window_1 | 1 | 0.5 | 0 | 0 | 0 | 0 | 0 | 0 | 0 | 0 | 0.9 | 0.04 | 0.1 | 0.04 | 0.04 | 18 | 0 | 0 | 0 | 0 | 0 | 0 | 0 | 0 | 0 | 0 | 0 | 1 | 2 | 0.65 | 0.65 | 0.65 | 0.65 | 0.75 | 0.75 | 0.75 | 0.75 | 0.75 | 0.65 | 0.65 | 0.65 | window_ OG2_TOP5_WZ_wall_S1
window | OG2_TOP5_WZ_wall_S1 | S | 3.9243 | 0.1 | 1.2 | 2.35 | 0.96 | 2.11 | 0 | window_1 | 1 | 0.5 | 0 | 0 | 0 | 0 | 0 | 0 | 0 | 0 | 0.9 | 0.04 | 0.1 | 0.04 | 0.04 | 18 | 0 | 0 | 0 | 0 | 0 | 0 | 0 | 0 | 0 | 0 | 0 | 1 | 2 | 0.65 | 0.65 | 0.65 | 0.65 | 0.75 | 0.75 | 0.75 | 0.75 | 0.75 | 0.65 | 0.65 | 0.65 | window_ OG2_TOP5_WZ_wall_S1
door | OG2_TOP5_WF_wall_E2 | E | 0.2 | 0 | 0.8 | 2 | 0 | 0 | 2 | wall_in | 1 | 1 | 0 | 0 | 0 | 0 | 0 | 0 | 0 | 0 | 0 | 0 | 0 | 0 | 0 | 0 | 0 | 0 | 0 | 0 | 0 | 0 | 0 | 0 | 0 | 0 | 0 | 1 | 1 | fs value 1: 0; fs value 2: 0 | door_ OG2_TOP5_WF_wall_E2
door | OG2_TOP5_WF_wall_S2 | S | 0.34024 | 0 | 0.8 | 2 | 0 | 0 | 2 | wall_in | 1 | 1 | 0 | 0 | 0 | 0 | 0 | 0 | 0 | 0 | 0 | 0 | 0 | 0 | 0 | 0 | 0 | 0 | 0 | 0 | 0 | 0 | 0 | 0 | 0 | 0 | 0 | 1 | 1 | fs value 1: 0; fs value 2: 0 | door_ OG2_TOP5_WF_wall_S2
door | OG2_TOP5_WF_wall_W2 | W | 1.633 | 0 | 0.8 | 2 | 0 | 0 | 2 | wall_in | 1 | 1 | 0 | 0 | 0 | 0 | 0 | 0 | 0 | 0 | 0 | 0 | 0 | 0 | 0 | 0 | 0 | 0 | 0 | 0 | 0 | 0 | 0 | 0 | 0 | 0 | 0 | 1 | 1 | fs value 1: 0; fs value 2: 0 | door_ OG2_TOP5_WF_wall_W2
door | OG2_TOP5_WF_wall_N1 | N | 0.43194 | 0 | 1.14 | 2.12 | 0 | 0 | 2 | wall_out | 1 | 0.5 | 0 | 0 | 0 | 0 | 0 | 0 | 0 | 0 | 0 | 0 | 0 | 0 | 0 | 0 | 2 | 0 | 0 | 0 | 0 | 0 | 0 | 0 | 0 | 0 | 0 | 1 | 1 | fs value 1: 0; fs value 2: 0 | door_ OG2_TOP5_WF_wall_N1
door | OG1_TOP5_WF_wall_W1 | W | 1.633 | 0 | 0.8 | 2 | 0 | 0 | 2 | wall_in | 1 | 1 | 0 | 0 | 0 | 0 | 0 | 0 | 0 | 0 | 0 | 0 | 0 | 0 | 0 | 0 | 0 | 0 | 0 | 0 | 0 | 0 | 0 | 0 | 0 | 0 | 0 | 1 | 1 | fs value 1: 0; fs value 2: 0 | door_ OG1_TOP5_WF_wall_W1
door | OG1_TOP5_WF_wall_E1 | E | 0.2 | 0 | 0.8 | 2 | 0 | 0 | 2 | wall_in | 1 | 1 | 0 | 0 | 0 | 0 | 0 | 0 | 0 | 0 | 0 | 0 | 0 | 0 | 0 | 0 | 0 | 0 | 0 | 0 | 0 | 0 | 0 | 0 | 0 | 0 | 0 | 1 | 1 | fs value 1: 0; fs value 2: 0 | door_ OG1_TOP5_WF_wall_E1
door | OG1_TOP5_WF_wall_N1 | N | 0.43194 | 0 | 1.14 | 2.12 | 0 | 0 | 2 | wall_out | 1 | 0.5 | 0 | 0 | 0 | 0 | 0 | 0 | 0 | 0 | 0 | 0 | 0 | 0 | 0 | 0 | 2 | 0 | 0 | 0 | 0 | 0 | 0 | 0 | 0 | 0 | 0 | 1 | 1 | fs value 1: 0; fs value 2: 0 | door_ OG1_TOP5_WF_wall_N1
door | OG1_TOP5_WF_wall_S2 | S | 0.48476 | 0 | 0.8 | 2 | 0 | 0 | 2 | wall_in | 1 | 1 | 0 | 0 | 0 | 0 | 0 | 0 | 0 | 0 | 0 | 0 | 0 | 0 | 0 | 0 | 0 | 0 | 0 | 0 | 0 | 0 | 0 | 0 | 0 | 0 | 0 | 1 | 1 | fs value 1: 0; fs value 2: 0 | door_ OG1_TOP5_WF_wall_S2
door | OG1_TOP4_FL_wall_N1 | N | 0.34842 | 0 | 1.14 | 2.12 | 0 | 0 | 2 | wall_out | 1 | 0.5 | 0 | 0 | 0 | 0 | 0 | 0 | 0 | 0 | 0 | 0 | 0 | 0 | 0 | 0 | 2 | 0 | 0 | 0 | 0 | 0 | 0 | 0 | 0 | 0 | 0 | 1 | 1 | fs value 1: 0; fs value 2: 0 | door_ OG1_TOP4_FL_wall_N1
door | OG1_TOP4_FL_wall_S2 | S | 0.32407 | 0 | 0.8 | 2 | 0 | 0 | 2 | wall_in | 1 | 1 | 0 | 0 | 0 | 0 | 0 | 0 | 0 | 0 | 0 | 0 | 0 | 0 | 0 | 0 | 0 | 0 | 0 | 0 | 0 | 0 | 0 | 0 | 0 | 0 | 0 | 1 | 1 | fs value 1: 0; fs value 2: 0 | door_ OG1_TOP4_FL_wall_S2
door | OG1_TOP4_FL_wall_W1 | W | 0.79814 | 0 | 0.8 | 2 | 0 | 0 | 2 | wall_in | 1 | 1 | 0 | 0 | 0 | 0 | 0 | 0 | 0 | 0 | 0 | 0 | 0 | 0 | 0 | 0 | 0 | 0 | 0 | 0 | 0 | 0 | 0 | 0 | 0 | 0 | 0 | 1 | 1 | fs value 1: 0; fs value 2: 0 | door_ OG1_TOP4_FL_wall_W1
door | OG1_TOP4_FL_wall_W4 | W | 0.55144 | 0 | 0.8 | 2 | 0 | 0 | 2 | wall_out | 1 | 0.5 | 0 | 0 | 0 | 0 | 0 | 0 | 0 | 0 | 0 | 0 | 0 | 0 | 0 | 0 | 2 | 0 | 0 | 0 | 0 | 0 | 0 | 0 | 0 | 0 | 0 | 1 | 1 | fs value 1: 0; fs value 2: 0 | door_ OG1_TOP4_FL_wall_W4
door | OG1_TOP2_SZ1_wall_W1 | W | 0.205 | 0 | 0.8 | 2 | 0 | 0 | 2 | wall_in | 1 | 1 | 0 | 0 | 0 | 0 | 0 | 0 | 0 | 0 | 0 | 0 | 0 | 0 | 0 | 0 | 0 | 0 | 0 | 0 | 0 | 0 | 0 | 0 | 0 | 0 | 0 | 1 | 1 | fs value 1: 0; fs value 2: 0 | door_ OG1_TOP2_SZ1_wall_W1
door | OG1_TOP4_BAD_wall_E1 | E | 0.79814 | 0 | 0.8 | 2 | 0 | 0 | 2 | wall_in | 1 | 1 | 0 | 0 | 0 | 0 | 0 | 0 | 0 | 0 | 0 | 0 | 0 | 0 | 0 | 0 | 0 | 0 | 0 | 0 | 0 | 0 | 0 | 0 | 0 | 0 | 0 | 1 | 1 | fs value 1: 0; fs value 2: 0 | door_ OG1_TOP4_BAD_wall_E1
door | OG1_TOP3_SZ1_wall_W1 | W | 2.3009 | 0 | 0.8 | 2 | 0 | 0 | 2 | wall_in | 1 | 1 | 0 | 0 | 0 | 0 | 0 | 0 | 0 | 0 | 0 | 0 | 0 | 0 | 0 | 0 | 0 | 0 | 0 | 0 | 0 | 0 | 0 | 0 | 0 | 0 | 0 | 1 | 1 | fs value 1: 0; fs value 2: 0 | door_ OG1_TOP3_SZ1_wall_W1
window | OG1_TOP3_SZ1_wall_N1 | N | 0.42175 | 1.27 | 2.2 | 0.85 | 1.96 | 0.61 | 0 | window_1 | 1 | 0.5 | 0 | 0 | 0 | 0 | 0 | 0 | 0 | 0 | 0.9 | 0.04 | 0.1 | 0.04 | 0.04 | 18 | 0 | 0 | 0 | 0 | 0 | 0 | 0 | 0 | 0 | 0 | 0 | 12 | 1 | fs value 1: 0.65; fs value 2: 0.65 | window_ OG1_TOP3_SZ1_wall_N1
door | OG1_TOP2_SZ2_wall_E1 | E | 0.72656 | 0 | 0.8 | 2 | 0 | 0 | 2 | wall_in | 1 | 1 | 0 | 0 | 0 | 0 | 0 | 0 | 0 | 0 | 0 | 0 | 0 | 0 | 0 | 0 | 0 | 0 | 0 | 0 | 0 | 0 | 0 | 0 | 0 | 0 | 0 | 1 | 1 | fs value 1: 0; fs value 2: 0 | door_ OG1_TOP2_SZ2_wall_E1
window | OG1_TOP2_SZ2_wall_N2 | N | 0.39427 | 1.27 | 2.2 | 0.85 | 1.96 | 0.61 | 0 | window_1 | 1 | 0.5 | 0 | 0 | 0 | 0 | 0 | 0 | 0 | 0 | 0.9 | 0.04 | 0.1 | 0.04 | 0.04 | 18 | 0 | 0 | 0 | 0 | 0 | 0 | 0 | 0 | 0 | 0 | 0 | 12 | 1 | fs value 1: 0.65; fs value 2: 0.65 | window_ OG1_TOP2_SZ2_wall_N2
door | OG1_TOP3_FL_wall_E1 | E | 2.3009 | 0 | 0.8 | 2 | 0 | 0 | 2 | wall_in | 1 | 1 | 0 | 0 | 0 | 0 | 0 | 0 | 0 | 0 | 0 | 0 | 0 | 0 | 0 | 0 | 0 | 0 | 0 | 0 | 0 | 0 | 0 | 0 | 0 | 0 | 0 | 1 | 1 | fs value 1: 0; fs value 2: 0 | door_ OG1_TOP3_FL_wall_E1
door | OG1_TOP3_FL_wall_W1 | W | 0.096451 | 0 | 0.8 | 2 | 0 | 0 | 2 | wall_in | 1 | 1 | 0 | 0 | 0 | 0 | 0 | 0 | 0 | 0 | 0 | 0 | 0 | 0 | 0 | 0 | 0 | 0 | 0 | 0 | 0 | 0 | 0 | 0 | 0 | 0 | 0 | 1 | 1 | fs value 1: 0; fs value 2: 0 | door_ OG1_TOP3_FL_wall_W1
door | OG1_TOP3_FL_wall_S2 | S | 1.3 | 0 | 0.8 | 2 | 0 | 0 | 2 | wall_in | 1 | 1 | 0 | 0 | 0 | 0 | 0 | 0 | 0 | 0 | 0 | 0 | 0 | 0 | 0 | 0 | 0 | 0 | 0 | 0 | 0 | 0 | 0 | 0 | 0 | 0 | 0 | 1 | 1 | fs value 1: 0; fs value 2: 0 | door_ OG1_TOP3_FL_wall_S2
door | OG1_TOP3_FL_wall_S3 | S | 0.37748 | 0 | 0.8 | 2 | 0 | 0 | 2 | wall_in | 1 | 1 | 0 | 0 | 0 | 0 | 0 | 0 | 0 | 0 | 0 | 0 | 0 | 0 | 0 | 0 | 0 | 0 | 0 | 0 | 0 | 0 | 0 | 0 | 0 | 0 | 0 | 1 | 1 | fs value 1: 0; fs value 2: 0 | door_ OG1_TOP3_FL_wall_S3
door | OG1_TOP3_FL_wall_N2 | N | 0.85297 | 0 | 1.14 | 2.12 | 0 | 0 | 2 | wall_out | 1 | 0.5 | 0 | 0 | 0 | 0 | 0 | 0 | 0 | 0 | 0 | 0 | 0 | 0 | 0 | 0 | 2 | 0 | 0 | 0 | 0 | 0 | 0 | 0 | 0 | 0 | 0 | 1 | 1 | fs value 1: 0; fs value 2: 0 | door_ OG1_TOP3_FL_wall_N2
door | OG1_TOP3_BAD_wall_E2 | E | 0.096451 | 0 | 0.8 | 2 | 0 | 0 | 2 | wall_in | 1 | 1 | 0 | 0 | 0 | 0 | 0 | 0 | 0 | 0 | 0 | 0 | 0 | 0 | 0 | 0 | 0 | 0 | 0 | 0 | 0 | 0 | 0 | 0 | 0 | 0 | 0 | 1 | 1 | fs value 1: 0; fs value 2: 0 | door_ OG1_TOP3_BAD_wall_E2
door | OG1_TOP5_AR_wall_W1 | W | 0.22965 | 0 | 0.8 | 2 | 0 | 0 | 2 | wall_in | 1 | 1 | 0 | 0 | 0 | 0 | 0 | 0 | 0 | 0 | 0 | 0 | 0 | 0 | 0 | 0 | 0 | 0 | 0 | 0 | 0 | 0 | 0 | 0 | 0 | 0 | 0 | 1 | 1 | fs value 1: 0; fs value 2: 0 | door_ OG1_TOP5_AR_wall_W1
door | OG1_TOP5_SZ3_wall_E1 | E | 1.633 | 0 | 0.8 | 2 | 0 | 0 | 2 | wall_in | 1 | 1 | 0 | 0 | 0 | 0 | 0 | 0 | 0 | 0 | 0 | 0 | 0 | 0 | 0 | 0 | 0 | 0 | 0 | 0 | 0 | 0 | 0 | 0 | 0 | 0 | 0 | 1 | 1 | fs value 1: 0; fs value 2: 0 | door_ OG1_TOP5_SZ3_wall_E1
window | OG1_TOP5_SZ3_wall_W1 | W | 0.67306 | 0.1 | 1.2 | 2.35 | 0.96 | 2.11 | 0 | window_1 | 1 | 0.5 | 0 | 0 | 0 | 0 | 0 | 0 | 0 | 0 | 0.9 | 0.04 | 0.1 | 0.04 | 0.04 | 18 | 0 | 0 | 0 | 0 | 0 | 0 | 0 | 0 | 0 | 0 | 0 | 12 | 1 | fs value 1: 0.65; fs value 2: 0.65 | window_ OG1_TOP5_SZ3_wall_W1
window | OG1_TOP5_SZ3_wall_W1 | W | 0.67306 | 0.1 | 1.2 | 2.35 | 0.96 | 2.11 | 0 | window_1 | 1 | 0.5 | 0 | 0 | 0 | 0 | 0 | 0 | 0 | 0 | 0.9 | 0.04 | 0.1 | 0.04 | 0.04 | 18 | 0 | 0 | 0 | 0 | 0 | 0 | 0 | 0 | 0 | 0 | 0 | 1 | 2 | 0.65 | 0.65 | 0.65 | 0.65 | 0.75 | 0.75 | 0.75 | 0.75 | 0.75 | 0.65 | 0.65 | 0.65 | window_ OG1_TOP5_SZ3_wall_W1
door | OG1_TOP5_WZ_wall_E1 | E | 0.22965 | 0 | 0.8 | 2 | 0 | 0 | 2 | wall_in | 1 | 1 | 0 | 0 | 0 | 0 | 0 | 0 | 0 | 0 | 0 | 0 | 0 | 0 | 0 | 0 | 0 | 0 | 0 | 0 | 0 | 0 | 0 | 0 | 0 | 0 | 0 | 1 | 1 | fs value 1: 0; fs value 2: 0 | door_ OG1_TOP5_WZ_wall_E1
window | OG1_TOP5_WZ_wall_W1 | W | 1.7649 | 0.1 | 0.5 | 2.35 | 0.26 | 2.11 | 0 | window_1 | 1 | 0.5 | 0 | 0 | 0 | 0 | 0 | 0 | 0 | 0 | 0.9 | 0.04 | 0.1 | 0.04 | 0.04 | 18 | 0 | 0 | 0 | 0 | 0 | 0 | 0 | 0 | 0 | 0 | 0 | 12 | 1 | fs value 1: 0.65; fs value 2: 0.65 | window_ OG1_TOP5_WZ_wall_W1
window | OG1_TOP5_WZ_wall_W1 | W | 1.7649 | 0.1 | 0.5 | 2.35 | 0.26 | 2.11 | 0 | window_1 | 1 | 0.5 | 0 | 0 | 0 | 0 | 0 | 0 | 0 | 0 | 0.9 | 0.04 | 0.1 | 0.04 | 0.04 | 18 | 0 | 0 | 0 | 0 | 0 | 0 | 0 | 0 | 0 | 0 | 0 | 1 | 2 | 0.65 | 0.65 | 0.65 | 0.65 | 0.75 | 0.75 | 0.75 | 0.75 | 0.75 | 0.65 | 0.65 | 0.65 | window_ OG1_TOP5_WZ_wall_W1
door | OG1_TOP5_WZ_wall_N1 | N | 0.090446 | 0 | 1.79 | 2.81 | 0 | 0 | 2 | wall_in | 1 | 1 | 0 | 0 | 0 | 0 | 0 | 0 | 0 | 0 | 0 | 0 | 0 | 0 | 0 | 0 | 0 | 0 | 0 | 0 | 0 | 0 | 0 | 0 | 0 | 0 | 0 | 1 | 1 | fs value 1: 0; fs value 2: 0 | door_ OG1_TOP5_WZ_wall_N1
window | OG1_TOP5_WZ_wall_S1 | S | 6.5469 | 0.1 | 1.8 | 2.35 | 1.56 | 2.11 | 0 | window_1 | 1 | 0.5 | 0 | 0 | 0 | 0 | 0 | 0 | 0 | 0 | 0.9 | 0.04 | 0.1 | 0.04 | 0.04 | 18 | 0 | 0 | 0 | 0 | 0 | 0 | 0 | 0 | 0 | 0 | 0 | 12 | 1 | fs value 1: 0.65; fs value 2: 0.65 | window_ OG1_TOP5_WZ_wall_S1
window | OG1_TOP5_WZ_wall_S1 | S | 2.4243 | 0.1 | 1.4 | 2.35 | 1.16 | 2.11 | 0 | window_1 | 1 | 0.5 | 0 | 0 | 0 | 0 | 0 | 0 | 0 | 0 | 0.9 | 0.04 | 0.1 | 0.04 | 0.04 | 18 | 0 | 0 | 0 | 0 | 0 | 0 | 0 | 0 | 0 | 0 | 0 | 1 | 2 | 0.65 | 0.65 | 0.65 | 0.65 | 0.75 | 0.75 | 0.75 | 0.75 | 0.75 | 0.65 | 0.65 | 0.65 | window_ OG1_TOP5_WZ_wall_S1
window | OG1_TOP5_WZ_wall_S1 | S | 6.5469 | 0.1 | 1.8 | 2.35 | 1.56 | 2.11 | 0 | window_1 | 1 | 0.5 | 0 | 0 | 0 | 0 | 0 | 0 | 0 | 0 | 0.9 | 0.04 | 0.1 | 0.04 | 0.04 | 18 | 0 | 0 | 0 | 0 | 0 | 0 | 0 | 0 | 0 | 0 | 0 | 1 | 2 | 0.65 | 0.65 | 0.65 | 0.65 | 0.75 | 0.75 | 0.75 | 0.75 | 0.75 | 0.65 | 0.65 | 0.65 | window_ OG1_TOP5_WZ_wall_S1
door | OG1_TOP3_WZ_wall_N2 | N | 0.37748 | 0 | 0.8 | 2 | 0 | 0 | 2 | wall_in | 1 | 1 | 0 | 0 | 0 | 0 | 0 | 0 | 0 | 0 | 0 | 0 | 0 | 0 | 0 | 0 | 0 | 0 | 0 | 0 | 0 | 0 | 0 | 0 | 0 | 0 | 0 | 1 | 1 | fs value 1: 0; fs value 2: 0 | door_ OG1_TOP3_WZ_wall_N2
window | OG1_TOP3_WZ_wall_S1 | S | 2.1126 | 0 | 1.4 | 2.35 | 1.16 | 2.11 | 0 | window_1 | 1 | 0.5 | 0 | 0 | 0 | 0 | 0 | 0 | 0 | 0 | 0.9 | 0.04 | 0.1 | 0.04 | 0.04 | 18 | 0 | 0 | 0 | 0 | 0 | 0 | 0 | 0 | 0 | 0 | 0 | 12 | 1 | fs value 1: 0.65; fs value 2: 0.65 | window_ OG1_TOP3_WZ_wall_S1
window | OG1_TOP3_WZ_wall_S1 | S | 2.1126 | 0 | 1.4 | 2.35 | 1.16 | 2.11 | 0 | window_1 | 1 | 0.5 | 0 | 0 | 0 | 0 | 0 | 0 | 0 | 0 | 0.9 | 0.04 | 0.1 | 0.04 | 0.04 | 18 | 0 | 0 | 0 | 0 | 0 | 0 | 0 | 0 | 0 | 0 | 0 | 1 | 2 | 0.65 | 0.65 | 0.65 | 0.65 | 0.75 | 0.75 | 0.75 | 0.75 | 0.75 | 0.65 | 0.65 | 0.65 | window_ OG1_TOP3_WZ_wall_S1
door | OG1_TOP3_WZ_wall_W2 | W | 0.23506 | 0 | 0.8 | 2 | 0 | 0 | 2 | wall_in | 1 | 1 | 0 | 0 | 0 | 0 | 0 | 0 | 0 | 0 | 0 | 0 | 0 | 0 | 0 | 0 | 0 | 0 | 0 | 0 | 0 | 0 | 0 | 0 | 0 | 0 | 0 | 1 | 1 | fs value 1: 0; fs value 2: 0 | door_ OG1_TOP3_WZ_wall_W2
door | OG1_TOP3_WZ_wall_W3 | W | 0.78506 | 0 | 0.8 | 2 | 0 | 0 | 2 | wall_in | 1 | 1 | 0 | 0 | 0 | 0 | 0 | 0 | 0 | 0 | 0 | 0 | 0 | 0 | 0 | 0 | 0 | 0 | 0 | 0 | 0 | 0 | 0 | 0 | 0 | 0 | 0 | 1 | 1 | fs value 1: 0; fs value 2: 0 | door_ OG1_TOP3_WZ_wall_W3
door | OG1_TOP2_WZ_wall_N2 | N | 0.37756 | 0 | 0.8 | 2 | 0 | 0 | 2 | wall_in | 1 | 1 | 0 | 0 | 0 | 0 | 0 | 0 | 0 | 0 | 0 | 0 | 0 | 0 | 0 | 0 | 0 | 0 | 0 | 0 | 0 | 0 | 0 | 0 | 0 | 0 | 0 | 1 | 1 | fs value 1: 0; fs value 2: 0 | door_ OG1_TOP2_WZ_wall_N2
window | OG1_TOP2_WZ_wall_S1 | S | 5.3667 | 0 | 1.2 | 2.35 | 0.96 | 2.11 | 0 | window_1 | 1 | 0.5 | 0 | 0 | 0 | 0 | 0 | 0 | 0 | 0 | 0.9 | 0.04 | 0.1 | 0.04 | 0.04 | 18 | 0 | 0 | 0 | 0 | 0 | 0 | 0 | 0 | 0 | 0 | 0 | 12 | 1 | fs value 1: 0.65; fs value 2: 0.65 | window_ OG1_TOP2_WZ_wall_S1
window | OG1_TOP2_WZ_wall_S1 | S | 3.5596 | 0 | 1.2 | 2.35 | 0.96 | 2.11 | 0 | window_1 | 1 | 0.5 | 0 | 0 | 0 | 0 | 0 | 0 | 0 | 0 | 0.9 | 0.04 | 0.1 | 0.04 | 0.04 | 18 | 0 | 0 | 0 | 0 | 0 | 0 | 0 | 0 | 0 | 0 | 0 | 1 | 2 | 0.65 | 0.65 | 0.65 | 0.65 | 0.75 | 0.75 | 0.75 | 0.75 | 0.75 | 0.65 | 0.65 | 0.65 | window_ OG1_TOP2_WZ_wall_S1
window | OG1_TOP2_WZ_wall_S1 | S | 2.1596 | 0 | 1.4 | 2.35 | 1.16 | 2.11 | 0 | window_1 | 1 | 0.5 | 0 | 0 | 0 | 0 | 0 | 0 | 0 | 0 | 0.9 | 0.04 | 0.1 | 0.04 | 0.04 | 18 | 0 | 0 | 0 | 0 | 0 | 0 | 0 | 0 | 0 | 0 | 0 | 1 | 2 | 0.65 | 0.65 | 0.65 | 0.65 | 0.75 | 0.75 | 0.75 | 0.75 | 0.75 | 0.65 | 0.65 | 0.65 | window_ OG1_TOP2_WZ_wall_S1
window | OG1_TOP2_WZ_wall_S1 | S | 5.3667 | 0 | 1.2 | 2.35 | 0.96 | 2.11 | 0 | window_1 | 1 | 0.5 | 0 | 0 | 0 | 0 | 0 | 0 | 0 | 0 | 0.9 | 0.04 | 0.1 | 0.04 | 0.04 | 18 | 0 | 0 | 0 | 0 | 0 | 0 | 0 | 0 | 0 | 0 | 0 | 1 | 2 | 0.65 | 0.65 | 0.65 | 0.65 | 0.75 | 0.75 | 0.75 | 0.75 | 0.75 | 0.65 | 0.65 | 0.65 | window_ OG1_TOP2_WZ_wall_S1
door | OG2_TOP5_FL_wall_S1 | S | 0.090446 | 0 | 1.79 | 2.81 | 0 | 0 | 2 | wall_in | 1 | 1 | 0 | 0 | 0 | 0 | 0 | 0 | 0 | 0 | 0 | 0 | 0 | 0 | 0 | 0 | 0 | 0 | 0 | 0 | 0 | 0 | 0 | 0 | 0 | 0 | 0 | 1 | 1 | fs value 1: 0; fs value 2: 0 | door_ OG2_TOP5_FL_wall_S1
door | OG2_TOP5_FL_wall_E1 | E | 0.11343 | 0 | 0.8 | 2 | 0 | 0 | 2 | wall_in | 1 | 1 | 0 | 0 | 0 | 0 | 0 | 0 | 0 | 0 | 0 | 0 | 0 | 0 | 0 | 0 | 0 | 0 | 0 | 0 | 0 | 0 | 0 | 0 | 0 | 0 | 0 | 1 | 1 | fs value 1: 0; fs value 2: 0 | door_ OG2_TOP5_FL_wall_E1
door | OG2_TOP5_FL_wall_E2 | E | 0.75103 | 0 | 0.8 | 2 | 0 | 0 | 2 | wall_in | 1 | 1 | 0 | 0 | 0 | 0 | 0 | 0 | 0 | 0 | 0 | 0 | 0 | 0 | 0 | 0 | 0 | 0 | 0 | 0 | 0 | 0 | 0 | 0 | 0 | 0 | 0 | 1 | 1 | fs value 1: 0; fs value 2: 0 | door_ OG2_TOP5_FL_wall_E2
door | OG2_TOP5_FL_wall_N2 | N | 0.34024 | 0 | 0.8 | 2 | 0 | 0 | 2 | wall_in | 1 | 1 | 0 | 0 | 0 | 0 | 0 | 0 | 0 | 0 | 0 | 0 | 0 | 0 | 0 | 0 | 0 | 0 | 0 | 0 | 0 | 0 | 0 | 0 | 0 | 0 | 0 | 1 | 1 | fs value 1: 0; fs value 2: 0 | door_ OG2_TOP5_FL_wall_N2
door | OG2_TOP5_FL_wall_W2 | W | 1.5031 | 0 | 0.8 | 2 | 0 | 0 | 2 | wall_in | 1 | 1 | 0 | 0 | 0 | 0 | 0 | 0 | 0 | 0 | 0 | 0 | 0 | 0 | 0 | 0 | 0 | 0 | 0 | 0 | 0 | 0 | 0 | 0 | 0 | 0 | 0 | 1 | 1 | fs value 1: 0; fs value 2: 0 | door_ OG2_TOP5_FL_wall_W2
door | OG2_TOP2_SZ2_wall_E2 | E | 0.57344 | 0 | 0.8 | 2 | 0 | 0 | 2 | wall_in | 1 | 1 | 0 | 0 | 0 | 0 | 0 | 0 | 0 | 0 | 0 | 0 | 0 | 0 | 0 | 0 | 0 | 0 | 0 | 0 | 0 | 0 | 0 | 0 | 0 | 0 | 0 | 1 | 1 | fs value 1: 0; fs value 2: 0 | door_ OG2_TOP2_SZ2_wall_E2
window | OG2_TOP2_SZ2_wall_N2 | N | 0.39427 | 1.27 | 2.2 | 0.85 | 1.96 | 0.61 | 0 | window_1 | 1 | 0.5 | 0 | 0 | 0 | 0 | 0 | 0 | 0 | 0 | 0.9 | 0.04 | 0.1 | 0.04 | 0.04 | 18 | 0 | 0 | 0 | 0 | 0 | 0 | 0 | 0 | 0 | 0 | 0 | 12 | 1 | fs value 1: 0.65; fs value 2: 0.65 | window_ OG2_TOP2_SZ2_wall_N2
door | OG2_TOP2_WC_wall_W1 | W | 0.29779 | 0 | 0.8 | 2 | 0 | 0 | 2 | wall_in | 1 | 1 | 0 | 0 | 0 | 0 | 0 | 0 | 0 | 0 | 0 | 0 | 0 | 0 | 0 | 0 | 0 | 0 | 0 | 0 | 0 | 0 | 0 | 0 | 0 | 0 | 0 | 1 | 1 | fs value 1: 0; fs value 2: 0 | door_ OG2_TOP2_WC_wall_W1
door | OG2_TOP1_WF_wall_S2 | S | 0.40795 | 0 | 0.8 | 2 | 0 | 0 | 2 | wall_in | 1 | 1 | 0 | 0 | 0 | 0 | 0 | 0 | 0 | 0 | 0 | 0 | 0 | 0 | 0 | 0 | 0 | 0 | 0 | 0 | 0 | 0 | 0 | 0 | 0 | 0 | 0 | 1 | 1 | fs value 1: 0; fs value 2: 0 | door_ OG2_TOP1_WF_wall_S2
door | OG2_TOP1_WF_wall_N1 | N | 0.75009 | 0 | 1.14 | 2.12 | 0 | 0 | 2 | wall_out | 1 | 0.5 | 0 | 0 | 0 | 0 | 0 | 0 | 0 | 0 | 0 | 0 | 0 | 0 | 0 | 0 | 2 | 0 | 0 | 0 | 0 | 0 | 0 | 0 | 0 | 0 | 0 | 1 | 1 | fs value 1: 0; fs value 2: 0 | door_ OG2_TOP1_WF_wall_N1
door | OG2_TOP1_WF_wall_E1 | E | 0.96522 | 0 | 0.8 | 2 | 0 | 0 | 2 | wall_in | 1 | 1 | 0 | 0 | 0 | 0 | 0 | 0 | 0 | 0 | 0 | 0 | 0 | 0 | 0 | 0 | 0 | 0 | 0 | 0 | 0 | 0 | 0 | 0 | 0 | 0 | 0 | 1 | 1 | fs value 1: 0; fs value 2: 0 | door_ OG2_TOP1_WF_wall_E1
door | OG2_TOP5_AR_wall_W1 | W | 0.22965 | 0 | 0.8 | 2 | 0 | 0 | 2 | wall_in | 1 | 1 | 0 | 0 | 0 | 0 | 0 | 0 | 0 | 0 | 0 | 0 | 0 | 0 | 0 | 0 | 0 | 0 | 0 | 0 | 0 | 0 | 0 | 0 | 0 | 0 | 0 | 1 | 1 | fs value 1: 0; fs value 2: 0 | door_ OG2_TOP5_AR_wall_W1
window | OG2_TOP4_WZ_wall_S1 | S | 2.2291 | 0 | 1.4 | 2.35 | 1.16 | 2.11 | 0 | window_1 | 1 | 0.5 | 0 | 0 | 0 | 0 | 0 | 0 | 0 | 0 | 0.9 | 0.04 | 0.1 | 0.04 | 0.04 | 18 | 0 | 0 | 0 | 0 | 0 | 0 | 0 | 0 | 0 | 0 | 0 | 12 | 1 | fs value 1: 0.65; fs value 2: 0.65 | window_ OG2_TOP4_WZ_wall_S1
window | OG2_TOP4_WZ_wall_S1 | S | 2.2291 | 0 | 1.4 | 2.35 | 1.16 | 2.11 | 0 | window_1 | 1 | 0.5 | 0 | 0 | 0 | 0 | 0 | 0 | 0 | 0 | 0.9 | 0.04 | 0.1 | 0.04 | 0.04 | 18 | 0 | 0 | 0 | 0 | 0 | 0 | 0 | 0 | 0 | 0 | 0 | 1 | 2 | 0.65 | 0.65 | 0.65 | 0.65 | 0.75 | 0.75 | 0.75 | 0.75 | 0.75 | 0.65 | 0.65 | 0.65 | window_ OG2_TOP4_WZ_wall_S1
door | OG2_TOP4_WZ_wall_N2 | N | 1.1241 | 0 | 0.8 | 2 | 0 | 0 | 2 | wall_in | 1 | 1 | 0 | 0 | 0 | 0 | 0 | 0 | 0 | 0 | 0 | 0 | 0 | 0 | 0 | 0 | 0 | 0 | 0 | 0 | 0 | 0 | 0 | 0 | 0 | 0 | 0 | 1 | 1 | fs value 1: 0; fs value 2: 0 | door_ OG2_TOP4_WZ_wall_N2
window | OG2_TOP3_SZ2_wall_S1 | S | 1.7775 | 0 | 0.6 | 2.35 | 0.36 | 2.11 | 0 | window_1 | 1 | 0.5 | 0 | 0 | 0 | 0 | 0 | 0 | 0 | 0 | 0.9 | 0.04 | 0.1 | 0.04 | 0.04 | 18 | 0 | 0 | 0 | 0 | 0 | 0 | 0 | 0 | 0 | 0 | 0 | 12 | 1 | fs value 1: 0.65; fs value 2: 0.65 | window_ OG2_TOP3_SZ2_wall_S1
window | OG2_TOP3_SZ2_wall_S1 | S | 1.7775 | 0 | 0.6 | 2.35 | 0.36 | 2.11 | 0 | window_1 | 1 | 0.5 | 0 | 0 | 0 | 0 | 0 | 0 | 0 | 0 | 0.9 | 0.04 | 0.1 | 0.04 | 0.04 | 18 | 0 | 0 | 0 | 0 | 0 | 0 | 0 | 0 | 0 | 0 | 0 | 1 | 2 | 0.65 | 0.65 | 0.65 | 0.65 | 0.75 | 0.75 | 0.75 | 0.75 | 0.75 | 0.65 | 0.65 | 0.65 | window_ OG2_TOP3_SZ2_wall_S1
door | OG2_TOP3_SZ2_wall_E1 | E | 3.1149 | 0 | 0.8 | 2 | 0 | 0 | 2 | wall_in | 1 | 1 | 0 | 0 | 0 | 0 | 0 | 0 | 0 | 0 | 0 | 0 | 0 | 0 | 0 | 0 | 0 | 0 | 0 | 0 | 0 | 0 | 0 | 0 | 0 | 0 | 0 | 1 | 1 | fs value 1: 0; fs value 2: 0 | door_ OG2_TOP3_SZ2_wall_E1
door | OG2_TOP2_BAD_wall_E1 | E | 0.93954 | 0 | 0.8 | 2 | 0 | 0 | 2 | wall_in | 1 | 1 | 0 | 0 | 0 | 0 | 0 | 0 | 0 | 0 | 0 | 0 | 0 | 0 | 0 | 0 | 0 | 0 | 0 | 0 | 0 | 0 | 0 | 0 | 0 | 0 | 0 | 1 | 1 | fs value 1: 0; fs value 2: 0 | door_ OG2_TOP2_BAD_wall_E1
door | OG2_TOP3_FL_wall_E1 | E | 2.3009 | 0 | 0.8 | 2 | 0 | 0 | 2 | wall_in | 1 | 1 | 0 | 0 | 0 | 0 | 0 | 0 | 0 | 0 | 0 | 0 | 0 | 0 | 0 | 0 | 0 | 0 | 0 | 0 | 0 | 0 | 0 | 0 | 0 | 0 | 0 | 1 | 1 | fs value 1: 0; fs value 2: 0 | door_ OG2_TOP3_FL_wall_E1
door | OG2_TOP3_FL_wall_S2 | S | 0.34752 | 0 | 0.8 | 2 | 0 | 0 | 2 | wall_in | 1 | 1 | 0 | 0 | 0 | 0 | 0 | 0 | 0 | 0 | 0 | 0 | 0 | 0 | 0 | 0 | 0 | 0 | 0 | 0 | 0 | 0 | 0 | 0 | 0 | 0 | 0 | 1 | 1 | fs value 1: 0; fs value 2: 0 | door_ OG2_TOP3_FL_wall_S2
door | OG2_TOP3_FL_wall_W1 | W | 0.29105 | 0 | 0.8 | 2 | 0 | 0 | 2 | wall_in | 1 | 1 | 0 | 0 | 0 | 0 | 0 | 0 | 0 | 0 | 0 | 0 | 0 | 0 | 0 | 0 | 0 | 0 | 0 | 0 | 0 | 0 | 0 | 0 | 0 | 0 | 0 | 1 | 1 | fs value 1: 0; fs value 2: 0 | door_ OG2_TOP3_FL_wall_W1
door | OG2_TOP3_FL_wall_N2 | N | 0.85297 | 0 | 1.14 | 2.12 | 0 | 0 | 2 | wall_out | 1 | 0.5 | 0 | 0 | 0 | 0 | 0 | 0 | 0 | 0 | 0 | 0 | 0 | 0 | 0 | 0 | 2 | 0 | 0 | 0 | 0 | 0 | 0 | 0 | 0 | 0 | 0 | 1 | 1 | fs value 1: 0; fs value 2: 0 | door_ OG2_TOP3_FL_wall_N2
door | OG2_TOP3_FL_wall_S3 | S | 0.5 | 0 | 0.8 | 2 | 0 | 0 | 2 | wall_in | 1 | 1 | 0 | 0 | 0 | 0 | 0 | 0 | 0 | 0 | 0 | 0 | 0 | 0 | 0 | 0 | 0 | 0 | 0 | 0 | 0 | 0 | 0 | 0 | 0 | 0 | 0 | 1 | 1 | fs value 1: 0; fs value 2: 0 | door_ OG2_TOP3_FL_wall_S3
door | OG2_TOP1_FL_wall_S1 | S | 0.4179 | 0 | 0.8 | 2 | 0 | 0 | 2 | wall_in | 1 | 1 | 0 | 0 | 0 | 0 | 0 | 0 | 0 | 0 | 0 | 0 | 0 | 0 | 0 | 0 | 0 | 0 | 0 | 0 | 0 | 0 | 0 | 0 | 0 | 0 | 0 | 1 | 1 | fs value 1: 0; fs value 2: 0 | door_ OG2_TOP1_FL_wall_S1
door | OG2_TOP1_FL_wall_N1 | N | 0.40795 | 0 | 0.8 | 2 | 0 | 0 | 2 | wall_in | 1 | 1 | 0 | 0 | 0 | 0 | 0 | 0 | 0 | 0 | 0 | 0 | 0 | 0 | 0 | 0 | 0 | 0 | 0 | 0 | 0 | 0 | 0 | 0 | 0 | 0 | 0 | 1 | 1 | fs value 1: 0; fs value 2: 0 | door_ OG2_TOP1_FL_wall_N1
door | OG2_TOP3_SZ1_wall_W1 | W | 2.3009 | 0 | 0.8 | 2 | 0 | 0 | 2 | wall_in | 1 | 1 | 0 | 0 | 0 | 0 | 0 | 0 | 0 | 0 | 0 | 0 | 0 | 0 | 0 | 0 | 0 | 0 | 0 | 0 | 0 | 0 | 0 | 0 | 0 | 0 | 0 | 1 | 1 | fs value 1: 0; fs value 2: 0 | door_ OG2_TOP3_SZ1_wall_W1
window | OG2_TOP3_SZ1_wall_N1 | N | 0.42175 | 1.27 | 2.2 | 0.85 | 1.96 | 0.61 | 0 | window_1 | 1 | 0.5 | 0 | 0 | 0 | 0 | 0 | 0 | 0 | 0 | 0.9 | 0.04 | 0.1 | 0.04 | 0.04 | 18 | 0 | 0 | 0 | 0 | 0 | 0 | 0 | 0 | 0 | 0 | 0 | 12 | 1 | fs value 1: 0.65; fs value 2: 0.65 | window_ OG2_TOP3_SZ1_wall_N1
window | OG2_TOP5_SZ1_wall_N1 | N | 0.4474 | 1.27 | 2.2 | 0.85 | 1.96 | 0.61 | 0 | window_1 | 1 | 0.5 | 0 | 0 | 0 | 0 | 0 | 0 | 0 | 0 | 0.9 | 0.04 | 0.1 | 0.04 | 0.04 | 18 | 0 | 0 | 0 | 0 | 0 | 0 | 0 | 0 | 0 | 0 | 0 | 1 | 1 | fs value 1: 0.65; fs value 2: 0.65 | window_ OG2_TOP5_SZ1_wall_N1
door | OG2_TOP5_SZ1_wall_W2 | W | 0.2 | 0 | 0.8 | 2 | 0 | 0 | 2 | wall_in | 1 | 1 | 0 | 0 | 0 | 0 | 0 | 0 | 0 | 0 | 0 | 0 | 0 | 0 | 0 | 0 | 0 | 0 | 0 | 0 | 0 | 0 | 0 | 0 | 0 | 0 | 0 | 1 | 1 | fs value 1: 0; fs value 2: 0 | door_ OG2_TOP5_SZ1_wall_W2
door | OG2_TOP5_WC_wall_W1 | W | 0.11343 | 0 | 0.8 | 2 | 0 | 0 | 2 | wall_in | 1 | 1 | 0 | 0 | 0 | 0 | 0 | 0 | 0 | 0 | 0 | 0 | 0 | 0 | 0 | 0 | 0 | 0 | 0 | 0 | 0 | 0 | 0 | 0 | 0 | 0 | 0 | 1 | 1 | fs value 1: 0; fs value 2: 0 | door_ OG2_TOP5_WC_wall_W1
door | OG2_TOP1_BAD_wall_W1 | W | 0.96522 | 0 | 0.8 | 2 | 0 | 0 | 2 | wall_in | 1 | 1 | 0 | 0 | 0 | 0 | 0 | 0 | 0 | 0 | 0 | 0 | 0 | 0 | 0 | 0 | 0 | 0 | 0 | 0 | 0 | 0 | 0 | 0 | 0 | 0 | 0 | 1 | 1 | fs value 1: 0; fs value 2: 0 | door_ OG2_TOP1_BAD_wall_W1
window | OG2_TOP1_BAD_wall_E1 | E | 1.1649 | 0.9 | 0.7 | 1.35 | 0.46 | 1.11 | 0 | window_1 | 1 | 0.5 | 0 | 0 | 0 | 0 | 0 | 0 | 0 | 0 | 0.9 | 0.04 | 0.1 | 0.04 | 0.04 | 18 | 0 | 0 | 0 | 0 | 0 | 0 | 0 | 0 | 0 | 0 | 0 | 12 | 1 | fs value 1: 0.65; fs value 2: 0.65 | window_ OG2_TOP1_BAD_wall_E1
door | OG2_TOP4_FL_wall_W1 | W | 0.85186 | 0 | 0.8 | 2 | 0 | 0 | 2 | wall_in | 1 | 1 | 0 | 0 | 0 | 0 | 0 | 0 | 0 | 0 | 0 | 0 | 0 | 0 | 0 | 0 | 0 | 0 | 0 | 0 | 0 | 0 | 0 | 0 | 0 | 0 | 0 | 1 | 1 | fs value 1: 0; fs value 2: 0 | door_ OG2_TOP4_FL_wall_W1
door | OG2_TOP4_FL_wall_N1 | N | 0.34842 | 0 | 1.14 | 2.12 | 0 | 0 | 2 | wall_out | 1 | 0.5 | 0 | 0 | 0 | 0 | 0 | 0 | 0 | 0 | 0 | 0 | 0 | 0 | 0 | 0 | 2 | 0 | 0 | 0 | 0 | 0 | 0 | 0 | 0 | 0 | 0 | 1 | 1 | fs value 1: 0; fs value 2: 0 | door_ OG2_TOP4_FL_wall_N1
door | OG2_TOP4_FL_wall_S2 | S | 1.1241 | 0 | 0.8 | 2 | 0 | 0 | 2 | wall_in | 1 | 1 | 0 | 0 | 0 | 0 | 0 | 0 | 0 | 0 | 0 | 0 | 0 | 0 | 0 | 0 | 0 | 0 | 0 | 0 | 0 | 0 | 0 | 0 | 0 | 0 | 0 | 1 | 1 | fs value 1: 0; fs value 2: 0 | door_ OG2_TOP4_FL_wall_S2
door | OG2_TOP4_FL_wall_W4 | W | 0.55144 | 0 | 0.8 | 2 | 0 | 0 | 2 | wall_out | 1 | 0.5 | 0 | 0 | 0 | 0 | 0 | 0 | 0 | 0 | 0 | 0 | 0 | 0 | 0 | 0 | 2 | 0 | 0 | 0 | 0 | 0 | 0 | 0 | 0 | 0 | 0 | 1 | 1 | fs value 1: 0; fs value 2: 0 | door_ OG2_TOP4_FL_wall_W4
door | OG2_TOP2_WF_wall_S1 | S | 0.34718 | 0 | 0.8 | 2 | 0 | 0 | 2 | wall_in | 1 | 1 | 0 | 0 | 0 | 0 | 0 | 0 | 0 | 0 | 0 | 0 | 0 | 0 | 0 | 0 | 0 | 0 | 0 | 0 | 0 | 0 | 0 | 0 | 0 | 0 | 0 | 1 | 1 | fs value 1: 0; fs value 2: 0 | door_ OG2_TOP2_WF_wall_S1
door | OG2_TOP2_WF_wall_N1 | N | 0.45526 | 0 | 1.14 | 2.12 | 0 | 0 | 2 | wall_out | 1 | 0.5 | 0 | 0 | 0 | 0 | 0 | 0 | 0 | 0 | 0 | 0 | 0 | 0 | 0 | 0 | 2 | 0 | 0 | 0 | 0 | 0 | 0 | 0 | 0 | 0 | 0 | 1 | 1 | fs value 1: 0; fs value 2: 0 | door_ OG2_TOP2_WF_wall_N1
door | OG2_TOP5_SZ3_wall_E1 | E | 1.633 | 0 | 0.8 | 2 | 0 | 0 | 2 | wall_in | 1 | 1 | 0 | 0 | 0 | 0 | 0 | 0 | 0 | 0 | 0 | 0 | 0 | 0 | 0 | 0 | 0 | 0 | 0 | 0 | 0 | 0 | 0 | 0 | 0 | 0 | 0 | 1 | 1 | fs value 1: 0; fs value 2: 0 | door_ OG2_TOP5_SZ3_wall_E1
window | OG2_TOP5_SZ3_wall_W1 | W | 1.9731 | 0.1 | 0.6 | 2.35 | 0.36 | 2.11 | 0 | window_1 | 1 | 0.5 | 0 | 0 | 0 | 0 | 0 | 0 | 0 | 0 | 0.9 | 0.04 | 0.1 | 0.04 | 0.04 | 18 | 0 | 0 | 0 | 0 | 0 | 0 | 0 | 0 | 0 | 0 | 0 | 12 | 1 | fs value 1: 0.65; fs value 2: 0.65 | window_ OG2_TOP5_SZ3_wall_W1
window | OG2_TOP5_SZ3_wall_W1 | W | 1.9731 | 0.1 | 0.6 | 2.35 | 0.36 | 2.11 | 0 | window_1 | 1 | 0.5 | 0 | 0 | 0 | 0 | 0 | 0 | 0 | 0 | 0.9 | 0.04 | 0.1 | 0.04 | 0.04 | 18 | 0 | 0 | 0 | 0 | 0 | 0 | 0 | 0 | 0 | 0 | 0 | 1 | 2 | 0.65 | 0.65 | 0.65 | 0.65 | 0.75 | 0.75 | 0.75 | 0.75 | 0.75 | 0.65 | 0.65 | 0.65 | window_ OG2_TOP5_SZ3_wall_W1
window | OG2_TOP1_WZ_wall_E1 | E | 0.89799 | 0.9 | 1.5 | 1.35 | 1.26 | 1.11 | 0 | window_1 | 1 | 0.5 | 0 | 0 | 0 | 0 | 0 | 0 | 0 | 0 | 0.9 | 0.04 | 0.1 | 0.04 | 0.04 | 18 | 0 | 0 | 0 | 0 | 0 | 0 | 0 | 0 | 0 | 0 | 0 | 12 | 1 | fs value 1: 0.65; fs value 2: 0.65 | window_ OG2_TOP1_WZ_wall_E1
door | OG2_TOP1_WZ_wall_N2 | N | 0.4179 | 0 | 0.8 | 2 | 0 | 0 | 2 | wall_in | 1 | 1 | 0 | 0 | 0 | 0 | 0 | 0 | 0 | 0 | 0 | 0 | 0 | 0 | 0 | 0 | 0 | 0 | 0 | 0 | 0 | 0 | 0 | 0 | 0 | 0 | 0 | 1 | 1 | fs value 1: 0; fs value 2: 0 | door_ OG2_TOP1_WZ_wall_N2
window | OG2_TOP1_WZ_wall_S1 | S | 3.0541 | 0 | 1.4 | 2.35 | 1.16 | 2.11 | 0 | window_1 | 1 | 0.5 | 0 | 0 | 0 | 0 | 0 | 0 | 0 | 0 | 0.9 | 0.04 | 0.1 | 0.04 | 0.04 | 18 | 0 | 0 | 0 | 0 | 0 | 0 | 0 | 0 | 0 | 0 | 0 | 12 | 1 | fs value 1: 0.65; fs value 2: 0.65 | window_ OG2_TOP1_WZ_wall_S1
window | OG2_TOP1_WZ_wall_S1 | S | 3.0541 | 0 | 1.4 | 2.35 | 1.16 | 2.11 | 0 | window_1 | 1 | 0.5 | 0 | 0 | 0 | 0 | 0 | 0 | 0 | 0 | 0.9 | 0.04 | 0.1 | 0.04 | 0.04 | 18 | 0 | 0 | 0 | 0 | 0 | 0 | 0 | 0 | 0 | 0 | 0 | 1 | 2 | 0.65 | 0.65 | 0.65 | 0.65 | 0.75 | 0.75 | 0.75 | 0.75 | 0.75 | 0.65 | 0.65 | 0.65 | window_ OG2_TOP1_WZ_wall_S1
window | OG2_TOP1_SZ1_wall_E1 | E | 1.1081 | 0.9 | 1.5 | 1.35 | 1.26 | 1.11 | 0 | window_1 | 1 | 0.5 | 0 | 0 | 0 | 0 | 0 | 0 | 0 | 0 | 0.9 | 0.04 | 0.1 | 0.04 | 0.04 | 18 | 0 | 0 | 0 | 0 | 0 | 0 | 0 | 0 | 0 | 0 | 0 | 12 | 1 | fs value 1: 0.65; fs value 2: 0.65 | window_ OG2_TOP1_SZ1_wall_E1
window | OG2_TOP2_WZ_wall_S1 | S | 2.1596 | 0 | 1.4 | 2.35 | 1.16 | 2.11 | 0 | window_1 | 1 | 0.5 | 0 | 0 | 0 | 0 | 0 | 0 | 0 | 0 | 0.9 | 0.04 | 0.1 | 0.04 | 0.04 | 18 | 0 | 0 | 0 | 0 | 0 | 0 | 0 | 0 | 0 | 0 | 0 | 12 | 1 | fs value 1: 0.65; fs value 2: 0.65 | window_ OG2_TOP2_WZ_wall_S1
window | OG2_TOP2_WZ_wall_S1 | S | 6.5667 | 0 | 0.6 | 2.35 | 0.36 | 2.11 | 0 | window_1 | 1 | 0.5 | 0 | 0 | 0 | 0 | 0 | 0 | 0 | 0 | 0.9 | 0.04 | 0.1 | 0.04 | 0.04 | 18 | 0 | 0 | 0 | 0 | 0 | 0 | 0 | 0 | 0 | 0 | 0 | 1 | 2 | 0.65 | 0.65 | 0.65 | 0.65 | 0.75 | 0.75 | 0.75 | 0.75 | 0.75 | 0.65 | 0.65 | 0.65 | window_ OG2_TOP2_WZ_wall_S1
window | OG2_TOP2_WZ_wall_S1 | S | 5.3667 | 0 | 1.2 | 2.35 | 0.96 | 2.11 | 0 | window_1 | 1 | 0.5 | 0 | 0 | 0 | 0 | 0 | 0 | 0 | 0 | 0.9 | 0.04 | 0.1 | 0.04 | 0.04 | 18 | 0 | 0 | 0 | 0 | 0 | 0 | 0 | 0 | 0 | 0 | 0 | 1 | 2 | 0.65 | 0.65 | 0.65 | 0.65 | 0.75 | 0.75 | 0.75 | 0.75 | 0.75 | 0.65 | 0.65 | 0.65 | window_ OG2_TOP2_WZ_wall_S1
window | OG2_TOP2_WZ_wall_S1 | S | 2.1596 | 0 | 1.4 | 2.35 | 1.16 | 2.11 | 0 | window_1 | 1 | 0.5 | 0 | 0 | 0 | 0 | 0 | 0 | 0 | 0 | 0.9 | 0.04 | 0.1 | 0.04 | 0.04 | 18 | 0 | 0 | 0 | 0 | 0 | 0 | 0 | 0 | 0 | 0 | 0 | 1 | 2 | 0.65 | 0.65 | 0.65 | 0.65 | 0.75 | 0.75 | 0.75 | 0.75 | 0.75 | 0.65 | 0.65 | 0.65 | window_ OG2_TOP2_WZ_wall_S1
door | OG2_TOP2_WZ_wall_N1 | N | 0.37756 | 0 | 0.8 | 2 | 0 | 0 | 2 | wall_in | 1 | 1 | 0 | 0 | 0 | 0 | 0 | 0 | 0 | 0 | 0 | 0 | 0 | 0 | 0 | 0 | 0 | 0 | 0 | 0 | 0 | 0 | 0 | 0 | 0 | 0 | 0 | 1 | 1 | fs value 1: 0; fs value 2: 0 | door_ OG2_TOP2_WZ_wall_N1
door | OG2_TOP3_WZ_wall_W1 | W | 0.28994 | 0 | 0.8 | 2 | 0 | 0 | 2 | wall_in | 1 | 1 | 0 | 0 | 0 | 0 | 0 | 0 | 0 | 0 | 0 | 0 | 0 | 0 | 0 | 0 | 0 | 0 | 0 | 0 | 0 | 0 | 0 | 0 | 0 | 0 | 0 | 1 | 1 | fs value 1: 0; fs value 2: 0 | door_ OG2_TOP3_WZ_wall_W1
door | OG2_TOP3_WZ_wall_N1 | N | 0.34752 | 0 | 0.8 | 2 | 0 | 0 | 2 | wall_in | 1 | 1 | 0 | 0 | 0 | 0 | 0 | 0 | 0 | 0 | 0 | 0 | 0 | 0 | 0 | 0 | 0 | 0 | 0 | 0 | 0 | 0 | 0 | 0 | 0 | 0 | 0 | 1 | 1 | fs value 1: 0; fs value 2: 0 | door_ OG2_TOP3_WZ_wall_N1
window | OG2_TOP3_WZ_wall_S1 | S | 0.91257 | 0 | 1.2 | 2.35 | 0.96 | 2.11 | 0 | window_1 | 1 | 0.5 | 0 | 0 | 0 | 0 | 0 | 0 | 0 | 0 | 0.9 | 0.04 | 0.1 | 0.04 | 0.04 | 18 | 0 | 0 | 0 | 0 | 0 | 0 | 0 | 0 | 0 | 0 | 0 | 12 | 1 | fs value 1: 0.65; fs value 2: 0.65 | window_ OG2_TOP3_WZ_wall_S1
window | OG2_TOP3_WZ_wall_S1 | S | 0.91257 | 0 | 1.2 | 2.35 | 0.96 | 2.11 | 0 | window_1 | 1 | 0.5 | 0 | 0 | 0 | 0 | 0 | 0 | 0 | 0 | 0.9 | 0.04 | 0.1 | 0.04 | 0.04 | 18 | 0 | 0 | 0 | 0 | 0 | 0 | 0 | 0 | 0 | 0 | 0 | 1 | 2 | 0.65 | 0.65 | 0.65 | 0.65 | 0.75 | 0.75 | 0.75 | 0.75 | 0.75 | 0.65 | 0.65 | 0.65 | window_ OG2_TOP3_WZ_wall_S1
door | OG2_TOP3_WZ_wall_W3 | W | 3.1149 | 0 | 0.8 | 2 | 0 | 0 | 2 | wall_in | 1 | 1 | 0 | 0 | 0 | 0 | 0 | 0 | 0 | 0 | 0 | 0 | 0 | 0 | 0 | 0 | 0 | 0 | 0 | 0 | 0 | 0 | 0 | 0 | 0 | 0 | 0 | 1 | 1 | fs value 1: 0; fs value 2: 0 | door_ OG2_TOP3_WZ_wall_W3
door | OG2_TOP4_BAD_wall_E1 | E | 0.85186 | 0 | 0.8 | 2 | 0 | 0 | 2 | wall_in | 1 | 1 | 0 | 0 | 0 | 0 | 0 | 0 | 0 | 0 | 0 | 0 | 0 | 0 | 0 | 0 | 0 | 0 | 0 | 0 | 0 | 0 | 0 | 0 | 0 | 0 | 0 | 1 | 1 | fs value 1: 0; fs value 2: 0 | door_ OG2_TOP4_BAD_wall_E1
door | OG2_TOP3_WC_wall_N1 | N | 0.5 | 0 | 0.8 | 2 | 0 | 0 | 2 | wall_in | 1 | 1 | 0 | 0 | 0 | 0 | 0 | 0 | 0 | 0 | 0 | 0 | 0 | 0 | 0 | 0 | 0 | 0 | 0 | 0 | 0 | 0 | 0 | 0 | 0 | 0 | 0 | 1 | 1 | fs value 1: 0; fs value 2: 0 | door_ OG2_TOP3_WC_wall_N1
door | OG2_TOP3_AR_wall_E1 | E | 0.28994 | 0 | 0.8 | 2 | 0 | 0 | 2 | wall_in | 1 | 1 | 0 | 0 | 0 | 0 | 0 | 0 | 0 | 0 | 0 | 0 | 0 | 0 | 0 | 0 | 0 | 0 | 0 | 0 | 0 | 0 | 0 | 0 | 0 | 0 | 0 | 1 | 1 | fs value 1: 0; fs value 2: 0 | door_ OG2_TOP3_AR_wall_E1
door | OG2_TOP2_SZ1_wall_W1 | W | 0.205 | 0 | 0.8 | 2 | 0 | 0 | 2 | wall_in | 1 | 1 | 0 | 0 | 0 | 0 | 0 | 0 | 0 | 0 | 0 | 0 | 0 | 0 | 0 | 0 | 0 | 0 | 0 | 0 | 0 | 0 | 0 | 0 | 0 | 0 | 0 | 1 | 1 | fs value 1: 0; fs value 2: 0 | door_ OG2_TOP2_SZ1_wall_W1
door | OG2_TOP2_AR_wall_W1 | W | 0.28411 | 0 | 0.8 | 2 | 0 | 0 | 2 | wall_in | 1 | 1 | 0 | 0 | 0 | 0 | 0 | 0 | 0 | 0 | 0 | 0 | 0 | 0 | 0 | 0 | 0 | 0 | 0 | 0 | 0 | 0 | 0 | 0 | 0 | 0 | 0 | 1 | 1 | fs value 1: 0; fs value 2: 0 | door_ OG2_TOP2_AR_wall_W1
window | OG2_TOP5_SZ2_wall_W1 | W | 1.8146 | 0.1 | 0.6 | 2.35 | 0.36 | 2.11 | 0 | window_1 | 1 | 0.5 | 0 | 0 | 0 | 0 | 0 | 0 | 0 | 0 | 0.9 | 0.04 | 0.1 | 0.04 | 0.04 | 18 | 0 | 0 | 0 | 0 | 0 | 0 | 0 | 0 | 0 | 0 | 0 | 12 | 1 | fs value 1: 0.65; fs value 2: 0.65 | window_ OG2_TOP5_SZ2_wall_W1
window | OG2_TOP5_SZ2_wall_W1 | W | 1.8146 | 0.1 | 0.6 | 2.35 | 0.36 | 2.11 | 0 | window_1 | 1 | 0.5 | 0 | 0 | 0 | 0 | 0 | 0 | 0 | 0 | 0.9 | 0.04 | 0.1 | 0.04 | 0.04 | 18 | 0 | 0 | 0 | 0 | 0 | 0 | 0 | 0 | 0 | 0 | 0 | 1 | 2 | 0.65 | 0.65 | 0.65 | 0.65 | 0.75 | 0.75 | 0.75 | 0.75 | 0.75 | 0.65 | 0.65 | 0.65 | window_ OG2_TOP5_SZ2_wall_W1
door | OG2_TOP5_SZ2_wall_E2 | E | 1.5031 | 0 | 0.8 | 2 | 0 | 0 | 2 | wall_in | 1 | 1 | 0 | 0 | 0 | 0 | 0 | 0 | 0 | 0 | 0 | 0 | 0 | 0 | 0 | 0 | 0 | 0 | 0 | 0 | 0 | 0 | 0 | 0 | 0 | 0 | 0 | 1 | 1 | fs value 1: 0; fs value 2: 0 | door_ OG2_TOP5_SZ2_wall_E2
door | OG2_TOP5_BAD_wall_W1 | W | 0.75103 | 0 | 0.8 | 2 | 0 | 0 | 2 | wall_in | 1 | 1 | 0 | 0 | 0 | 0 | 0 | 0 | 0 | 0 | 0 | 0 | 0 | 0 | 0 | 0 | 0 | 0 | 0 | 0 | 0 | 0 | 0 | 0 | 0 | 0 | 0 | 1 | 1 | fs value 1: 0; fs value 2: 0 | door_ OG2_TOP5_BAD_wall_W1
Note on N2: Elenora: not yet used, use 0
Note on P2: Leonardi, Eleonora: not yet used, use 0
Note on R2: Leonardi, Eleonora: not yet used, use 0
Note on T2: Leonardi, Eleonora: not yet used, use 0
Note on W2: Eleonora: value of the thermal bridge between the window and the wall
Note on AD2: Eleonora: not used, use 0
Note on AG2: Eleonora: not used, use 0
Note on AJ2: Eleonora: not used, use 0
Note on AN2: Eleonora: model of fs * 0: one constant value of temperature for the whole year (write fs in 1) * 1: one value of temperature for the winter (write fs in 1) and one for the summer (write fs in 2) * 2: one value of temperature for each month (write fs in 1:12)
Note on A3: Eleonora: select window or door
Note on B3: Eleonora: select the wall, the window or door is referring to
Note on D3: Eleonora: coordinate of the element respecting to the wall
Note on J3: Eleonora: window: 0...transfer function, 1...RC, 2...RC with shading door: 0 ... UA, 1 ... RC, 2 ... hygrothermal
Note on K3: Eleonora: select the name of the construction
Note on L3: Eleonora: not used, has to be 1
Note on M3: Eleonora: view factor between ambient and sky
Note on V3: Eleonora: value of dirtiness
Note on AA3: Eleonora: control of shading (standard: 1 to have constant no shading)
Note on AB3: Eleonora: not used, use 0
Note on AC3: Eleonora: for the doors 0 empiric, 1 power law; for the windows 0 constant, 1 pressure
Note on AM3: Eleonora: control of window/door opening for always closed use 1, for always opened use 2

## Structures
WALLS | [10 empty] | WINDOWS
| NAME | wall_out | [6 empty] | T_ini | phi_ini | NAME | window_1
| name | path | d | lambda | rho | cp | n_layer_beuken | n_layer_hygrothermal | 20 | 50 | d_w | c_w | rho_w | lambda_w
1 | Inside Plaster | materials\Inside Plaster.mat | 0.01 |  |  |  | 0 | 6 | 19 | 55 | 0.004 | 756 | 2500 | 0.76
2 | Concrete | materials\Concrete_SaluH.mat | 0.2 |  |  |  | 2 | 4 | 18 | 56 | 0.004 | 756 | 2500 | 0.76
3 | EPS Plus | materials\Insulation_EPS.mat | 0.22 |  |  |  | 2 | 2 | 15 | 57 | 0.004 | 756 | 2500 | 0.76
4 | Outside Plaster | materials\Outside Plaster.mat | 0.01 |  |  |  | 0 | 2 | 12 | 60
5
6
7
8
9 | [10 empty] | U_g | 0.53
10 | [10 empty] | U_f | 1
| d_active | -1 | [8 empty] | psi_ge | 0.04
| T_active | -1 | [8 empty] | g_w | 0.5
| Phi_active | -1 | [8 empty] | tau_g_w | 0.5
| emission 1 | 0.94 | [8 empty] | emission 1 | 0.94
| emission 2 | 0.94 | [8 empty] | emission 2 | 0.94
| absorption 2 | 0.65 | [8 empty] | absorption 2 | 0.65
| NAME | roof | [6 empty] | T_ini | phi_ini | NAME
| name | path | d | lambda | rho | cp | n_layer_beuken | n_layer_hygrothermal | 15 | 50 | d_w | c_w | rho_w | lambda_w
1 | Inside Plaster | materials\Inside Plaster.mat | 0.015 |  |  |  | 0 | 6 | 18 | 55
2 | Concrete | materials\Concrete_SaluH.mat | 0.2 |  |  |  | 2 | 4 | 19 | 56
3 | nsulation EPS plus | materials\Insulation_EPS.mat | 0.28 |  |  |  | 2 | 2 | 20 | 57
4
5
6
7
8
9 | [10 empty] | U_g
10 | [10 empty] | U_f
| d_active | -1 | [8 empty] | psi_ge
| T_active | -1 | [8 empty] | g_w
| Phi_active | -1 | [8 empty] | tau_g_w
| emission 1 | 0.94 | [8 empty] | emission 1
| emission 2 | 0.94 | [8 empty] | emission 2
| absorption 2 | 0 | [8 empty] | absorption 2
| NAME | floor_basement | [6 empty] | T_ini | phi_ini | NAME
| name | path | d | lambda | rho | cp | n_layer_beuken | n_layer_hygrothermal | 20 | 50 | d_w | c_w | rho_w | lambda_w
1 | Concrete | materials\Concrete_SaluH.mat | 0.08 |  |  |  | 2 | 6 | 19 | 55
2 | EPS | materials\Insulation_EPS.mat | 0.08 |  |  |  | 1 | 4 | 18 | 56
3 | Concrete | materials\Concrete_SaluH.mat | 0.3 |  |  |  | 2 | 6 | 15 | 57
4 | Tektalan | materials\Insulation_EPS.mat | 0.125 |  |  |  | 1 | 4 | 12 | 60
5
6
7
8
9 | [10 empty] | U_g
10 | [10 empty] | U_f
| d_active | -1 | [8 empty] | psi_ge
| T_active | -1 | [8 empty] | g_w
| Phi_active | -1 | [8 empty] | tau_g_w
| emission 1 | 0.94 | [8 empty] | emission 1
| emission 2 | 0.94 | [8 empty] | emission 2
| absorption 2 | 0 | [8 empty] | absorption 2
| NAME | floor_basement_SaLuH | [6 empty] | T_ini | phi_ini | NAME
| name | path | d | lambda | rho | cp | n_layer_beuken | n_layer_hygrothermal | 20 | 50 | d_w | c_w | rho_w | lambda_w
1 | Concrete | materials\Bodenplatte_SaluH.mat | 0.03 |  |  |  | 1 | 6 | 19 | 55
2 | Concrete | materials\Bodenplatte_SaluH.mat | 0.14 |  |  |  | 2 | 4 | 18 | 56
3 | Concrete | materials\Bodenplatte_SaluH.mat | 0.03 |  |  |  | 1 | 6 | 15 | 57
4
5
6
7
8
9 | [10 empty] | U_g
10 | [10 empty] | U_f
| d_active | -1 | [8 empty] | psi_ge
| T_active | -1 | [8 empty] | g_w
| Phi_active | -1 | [8 empty] | tau_g_w
| emission 1 | 0.94 | [8 empty] | emission 1
| emission 2 | 0.94 | [8 empty] | emission 2
| absorption 2 | 0 | [8 empty] | absorption 2
| NAME | wall_in | [6 empty] | T_ini | phi_ini | NAME
| name | path | d | lambda | rho | cp | n_layer_beuken | n_layer_hygrothermal | 20 | 50 | d_w | c_w | rho_w | lambda_w
1 | Inside Plaster | materials\Inside Plaster.mat | 0.01 |  |  |  | 0 | 6 | 19 | 55
2 | Mineral Wool | materials\MineralWool_SaLuH.mat | 0.125 |  |  |  | 2 | 4 | 18 | 56
3 | Inside Plaster | materials\Inside Plaster.mat | 0.01 |  |  |  | 0 | 6 | 15 | 57
4
5
6
7
8
9 | [10 empty] | U_g
10 | [10 empty] | U_f
| d_active | -1 | [8 empty] | psi_ge
| T_active | -1 | [8 empty] | g_w
| Phi_active | -1 | [8 empty] | tau_g_w
| emission 1 | 0.94 | [8 empty] | emission 1
| emission 2 | 0.94 | [8 empty] | emission 2
| absorption 2 | 0 | [8 empty] | absorption 2
| NAME | wall_in_m | [6 empty] | T_ini | phi_ini | NAME
| name | path | d | lambda | rho | cp | n_layer_beuken | n_layer_hygrothermal | 20 | 50 | d_w | c_w | rho_w | lambda_w
1 | Inside Plaster | materials\Inside Plaster.mat | 0.01 |  |  |  | 0 | 6 | 19 | 55
2 | Brick | materials\Brick.mat | 0.125 |  |  |  | 2 | 4 | 18 | 56
3 | Inside Plaster | materials\Inside Plaster.mat | 0.01 |  |  |  | 0 | 6 | 15 | 57
4
5
6
7
8
9 | [10 empty] | U_g
10 | [10 empty] | U_f
| d_active | -1 | [8 empty] | psi_ge
| T_active | -1 | [8 empty] | g_w
| Phi_active | -1 | [8 empty] | tau_g_w
| emission 1 | 0.94 | [8 empty] | emission 1
| emission 2 | 0.94 | [8 empty] | emission 2
| absorption 2 | 0 | [8 empty] | absorption 2
| NAME | wall_in_neighbour | [6 empty] | T_ini | phi_ini | NAME
| name | path | d | lambda | rho | cp | n_layer_beuken | n_layer_hygrothermal | 20 | 50 | d_w | c_w | rho_w | lambda_w
1 | Inside Plaster | materials\Inside Plaster.mat | 0.01 |  |  |  | 0 | 6 | 19 | 55
2 | Concrete | materials\Concrete_SaluH.mat | 0.05 |  |  |  | 2 | 4 | 18 | 56
3 | EPS | materials\Insulation_EPS.mat | 0.2 |  |  |  | 2 | 2 | 15 | 57
4 | Outside Plaster | materials\Outside Plaster.mat | 0.01 |  |  |  | 0 | 2 | 12 | 60
5
6
7
8
9 | [10 empty] | U_g
10 | [10 empty] | U_f
| d_active | -1 | [8 empty] | psi_ge
| T_active | -1 | [8 empty] | g_w
| Phi_active | -1 | [8 empty] | tau_g_w
| emission 1 | 0.94 | [8 empty] | emission 1
| emission 2 | 0.94 | [8 empty] | emission 2
| absorption 2 | 0 | [8 empty] | absorption 2
| NAME | floor_internal | [6 empty] | T_ini | phi_ini | NAME
| name | path | d | lambda | rho | cp | n_layer_beuken | n_layer_hygrothermal | 20 | 50 | d_w | c_w | rho_w | lambda_w
1 | Concrete | materials\Concrete_SaluH.mat | 0.08 |  |  |  | 2 | 6 | 19 | 55
2 | EPS | materials\Insulation_EPS.mat | 0.02 |  |  |  | 1 | 4 | 18 | 56
3 | Concrete | materials\Concrete_SaluH.mat | 0.2 |  |  |  | 2 | 6 | 15 | 57
4 | Inside Plaster | materials\Inside Plaster.mat | 0.015 |  |  |  | 0 | 6 | 12 | 60
5
6
7
8
9 | [10 empty] | U_g
10 | [10 empty] | U_f
| d_active | -1 | [8 empty] | psi_ge
| T_active | -1 | [8 empty] | g_w
| Phi_active | -1 | [8 empty] | tau_g_w
| emission 1 | 0.94 | [8 empty] | emission 1
| emission 2 | 0.94 | [8 empty] | emission 2
| absorption 2 | 0 | [8 empty] | absorption 2
| NAME | floor_internal_SaLuH | [6 empty] | T_ini | phi_ini | NAME
| name | path | d | lambda | rho | cp | n_layer_beuken | n_layer_hygrothermal | 20 | 50 | d_w | c_w | rho_w | lambda_w
1 | Pavement | materials\Pavement.mat | 0.02 |  |  |  | 1 | 6 | 19 | 55
2 | Sand Pipes | materials\Kies_SaluH.mat | 0.04 |  |  |  | 2 | 4 | 18 | 56
3 | Concrete | materials\Concrete_SaluH.mat | 0.2 |  |  |  | 2 | 4 | 15 | 57
4 | Inside Plaster | materials\Inside Plaster.mat | 0.015 |  |  |  | 1 | 6 | 12 | 60
5
6
7
8
9 | [10 empty] | U_g
10 | [10 empty] | U_f
| d_active | -1 | [8 empty] | psi_ge
| T_active | -1 | [8 empty] | g_w
| Phi_active | -1 | [8 empty] | tau_g_w
| emission 1 | 0.94 | [8 empty] | emission 1
| emission 2 | 0.94 | [8 empty] | emission 2
| absorption 2 | 0 | [8 empty] | absorption 2
| NAME | [7 empty] | T_ini | phi_ini | NAME
| name | path | d | lambda | rho | cp | n_layer_beuken | n_layer_hygrothermal |  |  | d_w | c_w | rho_w | lambda_w
U_g
U_f
| d_active | -1 | [8 empty] | psi_ge
| T_active | -1 | [8 empty] | g_w
| Phi_active | -1 | [8 empty] | tau_g_w
| emission 1 | 0.94 | [8 empty] | emission 1
| emission 2 | 0.94 | [8 empty] | emission 2
| absorption 2 | 0 | [8 empty] | absorption 2
| NAME | [7 empty] | T_ini | phi_ini | NAME
| name | path | d | lambda | rho | cp | n_layer_beuken | n_layer_hygrothermal |  |  | d_w | c_w | rho_w | lambda_w
U_g
U_f
| d_active | -1 | [8 empty] | psi_ge
| T_active | -1 | [8 empty] | g_w
| Phi_active | -1 | [8 empty] | tau_g_w
| emission 1 | 0.94 | [8 empty] | emission 1
| emission 2 | 0.94 | [8 empty] | emission 2
| absorption 2 | 0 | [8 empty] | absorption 2
| NAME | [7 empty] | T_ini | phi_ini | NAME
| name | path | d | lambda | rho | cp | n_layer_beuken | n_layer_hygrothermal |  |  | d_w | c_w | rho_w | lambda_w
U_g
U_f
| d_active | -1 | [8 empty] | psi_ge
| T_active | -1 | [8 empty] | g_w
| Phi_active | -1 | [8 empty] | tau_g_w
| emission 1 | 0.94 | [8 empty] | emission 1
| emission 2 | 0.94 | [8 empty] | emission 2
| absorption 2 | 0 | [8 empty] | absorption 2
| NAME | [7 empty] | T_ini | phi_ini | NAME
| name | path | d | lambda | rho | cp | n_layer_beuken | n_layer_hygrothermal |  |  | d_w | c_w | rho_w | lambda_w
U_g
U_f
| d_active | -1 | [8 empty] | psi_ge
| T_active | -1 | [8 empty] | g_w
| Phi_active | -1 | [8 empty] | tau_g_w
| emission 1 | 0.94 | [8 empty] | emission 1
| emission 2 | 0.94 | [8 empty] | emission 2
| absorption 2 | 0 | [8 empty] | absorption 2
| NAME | [7 empty] | T_ini | phi_ini | NAME
| name | path | d | lambda | rho | cp | n_layer_beuken | n_layer_hygrothermal |  |  | d_w | c_w | rho_w | lambda_w
U_g
U_f
| d_active | -1 | [8 empty] | psi_ge
| T_active | -1 | [8 empty] | g_w
| Phi_active | -1 | [8 empty] | tau_g_w
| emission 1 | 0.94 | [8 empty] | emission 1
| emission 2 | 0.94 | [8 empty] | emission 2
| absorption 2 | 0 | [8 empty] | absorption 2
| NAME | [7 empty] | T_ini | phi_ini | NAME
| name | path | d | lambda | rho | cp | n_layer_beuken | n_layer_hygrothermal |  |  | d_w | c_w | rho_w | lambda_w
U_g
U_f
| d_active | -1 | [8 empty] | psi_ge
| T_active | -1 | [8 empty] | g_w
| Phi_active | -1 | [8 empty] | tau_g_w
| emission 1 | 0.94 | [8 empty] | emission 1
| emission 2 | 0.94 | [8 empty] | emission 2
| absorption 2 | 0 | [8 empty] | absorption 2
| NAME | [7 empty] | T_ini | phi_ini | NAME
| name | path | d | lambda | rho | cp | n_layer_beuken | n_layer_hygrothermal |  |  | d_w | c_w | rho_w | lambda_w
U_g
U_f
| d_active | -1 | [8 empty] | psi_ge
| T_active | -1 | [8 empty] | g_w
| Phi_active | -1 | [8 empty] | tau_g_w
| emission 1 | 0.94 | [8 empty] | emission 1
| emission 2 | 0.94 | [8 empty] | emission 2
| absorption 2 | 0 | [8 empty] | absorption 2
| NAME | [7 empty] | T_ini | phi_ini | NAME
| name | path | d | lambda | rho | cp | n_layer_beuken | n_layer_hygrothermal |  |  | d_w | c_w | rho_w | lambda_w
U_g
U_f
| d_active | -1 | [8 empty] | psi_ge
| T_active | -1 | [8 empty] | g_w
| Phi_active | -1 | [8 empty] | tau_g_w
| emission 1 | 0.94 | [8 empty] | emission 1
| emission 2 | 0.94 | [8 empty] | emission 2
| absorption 2 | 0 | [8 empty] | absorption 2
| NAME | [7 empty] | T_ini | phi_ini | NAME
| name | path | d | lambda | rho | cp | n_layer_beuken | n_layer_hygrothermal |  |  | d_w | c_w | rho_w | lambda_w
U_g
U_f
| d_active | -1 | [8 empty] | psi_ge
| T_active | -1 | [8 empty] | g_w
| Phi_active | -1 | [8 empty] | tau_g_w
| emission 1 | 0.94 | [8 empty] | emission 1
| emission 2 | 0.94 | [8 empty] | emission 2
| absorption 2 | 0 | [8 empty] | absorption 2
| NAME | [7 empty] | T_ini | phi_ini | NAME
| name | path | d | lambda | rho | cp | n_layer_beuken | n_layer_hygrothermal |  |  | d_w | c_w | rho_w | lambda_w
U_g
U_f
| d_active | -1 | [8 empty] | psi_ge
| T_active | -1 | [8 empty] | g_w
| Phi_active | -1 | [8 empty] | tau_g_w
| emission 1 | 0.94 | [8 empty] | emission 1
| emission 2 | 0.94 | [8 empty] | emission 2
| absorption 2 | 0 | [8 empty] | absorption 2
| NAME | [7 empty] | T_ini | phi_ini | NAME
| name | path | d | lambda | rho | cp | n_layer_beuken | n_layer_hygrothermal |  |  | d_w | c_w | rho_w | lambda_w
U_g
U_f
| d_active | -1 | [8 empty] | psi_ge
| T_active | -1 | [8 empty] | g_w
| Phi_active | -1 | [8 empty] | tau_g_w
| emission 1 | 0.94 | [8 empty] | emission 1
| emission 2 | 0.94 | [8 empty] | emission 2
| absorption 2 | 0 | [8 empty] | absorption 2
| NAME | [7 empty] | T_ini | phi_ini | NAME
| name | path | d | lambda | rho | cp | n_layer_beuken | n_layer_hygrothermal |  |  | d_w | c_w | rho_w | lambda_w
U_g
U_f
| d_active | -1 | [8 empty] | psi_ge
| T_active | -1 | [8 empty] | g_w
| Phi_active | -1 | [8 empty] | tau_g_w
| emission 1 | 0.94 | [8 empty] | emission 1
| emission 2 | 0.94 | [8 empty] | emission 2
| absorption 2 | 0 | [8 empty] | absorption 2
Note on B3: Eleonora Leonardi: name of the structure
Note on J3: Eleonora Leonardi: Initial Temperature. The first line is the initial temperaturre of the internal surface of the structure. The second is between the first and the second sheet, and so on… They should be togethere one more than the sheets.
Note on K3: Eleonora Leonardi: Initial relative humidity. The first line is the initial relative humidity of the internal surface of the structure. The second is between the first and the second sheet, and so on… They should be togethere one more than the sheets.
Note on M3: Eleonora Leonardi: name of the structure
Note on B4: Eleonora Leonardi: name of the single sheet
Note on C4: Eleonora Leonardi: path of the material file (just compile if you want to create the structure usable for the hygrothermal model - with this structure you will beable to use also RC model!)
Note on D4: Eleonora Leonardi: thickness of the sheet
Note on E4: Eleonora Leonardi: lambda of the sheet (just compile if you want to create the structure usable for the hygrothermal model - with this structure you will beable to use also RC model!)
Note on F4: Eleonora Leonardi: rho of the sheet (just compile if you want to create the structure usable for the hygrothermal model - with this structure you will beable to use also RC model!)
Note on G4: Eleonora Leonardi: Cp of the sheet (just compile if you want to create the structure usable for the hygrothermal model - with this structure you will beable to use also RC model!)
Note on H4: Eleonora Leonardi: number of layers for every sheet for the RC model (compile always)
Note on I4: Eleonora Leonardi: number of layer for every sheet for the hygrothermal model (just compile if you want to create the structure usable for the hygrothermal model - with this structure you will beable to use also RC model!)
Note on M4: Eleonora Leonardi: thickness of every pane of the window
Note on N4: Eleonora Leonardi: cp of every plane of the window
Note on O4: Eleonora Leonardi: rho of every plane of the window
Note on P4: Eleonora Leonardi: lambda of every pane of the window (compile just if you want to create a window usable with the model RC)
Note on M13: Eleonora Leonardi: U value of the glass
Note on M14: Eleonora Leonardi: U value of the frame
Note on B15: Eleonora Leonardi: identification layer that is active (only for the RC model)
Note on M15: Eleonora Leonardi: Psi value of the thermal bridge glass - frame
Note on B16: Eleonora Leonardi: temperature of the active layer (only for the RC model)
Note on M16: Eleonora Leonardi: g value
Note on B17: Eleonora Leonardi: relative humidity of the active layer (only for the RC model)
Note on M17: Eleonora Leonardi: in moment not used; has to be the same value of the g value
Note on B18: Eleonora Leonardi: emission of the structure inside
Note on M18: Eleonora Leonardi: emission of the glass inside
Note on B19: Eleonora Leonardi: emission of the structure outside
Note on M19: Eleonora Leonardi: emission of the glass outside
Note on B20: Eleonora Leonardi: absorption of the structure outside
Note on M20: Eleonora Leonardi: absorption of the glass outside

## Ground
| Monat | 1 | 2 | 3 | 4 | 5 | 6 | 7 | 8 | 9 | 10 | 11 | 12 | Mittelwert |  | sin | -5.2069
| Außen Temperature | -2.5086 | 0.15208 | 5.2234 | 9.7447 | 14.3731 | 17.329 | 19.2626 | 18.5423 | 14.9975 | 9.5542 | 4.0136 | -0.85175 | 9.1527 |  | cos | -9.2162
0.98217
Wärmeverluste durch das Erdreich | [14 empty] | Wärmeverluste durch das Erdreich 2 | [14 empty] | Wärmeverluste durch das Erdreich 3
Gebäudeteil 1 | [14 empty] | Gebäudeteil 2 | [14 empty] | Gebäudeteil 3
Eigenschaften des Erdreichs |  | 7: Klimadaten |  | Eigenschaften des Erdreichs | [14 empty] | Eigenschaften des Erdreichs
| Wärmeleitfähigkeit | 3: l; 4: 2; 5: W/(mK); 8: mittl. Innentemperatur Winter; 11: Ti; 12: 20 | °C |  | Wärmeleitfähigkeit |  |  | l | 2 | W/(mK) | [9 empty] | Wärmeleitfähigkeit |  |  | l | 2 | W/(mK)
| Wärmekapazität | 3: rc; 4: 2; 5: MJ/(m³K); 8: mittl. Innentemperatur Sommer; 11: Ti; 12: 23 | °C |  | Wärmekapazität |  |  | rc | 2 | MJ/(m³K) | [9 empty] | Wärmekapazität |  |  | rc | 2 | MJ/(m³K)
| periodische Eindringtiefe | 3: d; 4: 3.1683; 5: m; 8: mittl. Erdoberflächentemp.; 11: Te,m; 12: 10.1527 | °C |  | periodische Eindringtiefe |  |  | d | 3.1683 | m | [9 empty] | periodische Eindringtiefe |  |  | d | 3.1683 | m
|  | 8: Amplitude von Te,m; 11: Te,^; 12: 10.8856 | °C
|  | 8: Phasenverschiebung von Te,m; 11: t; 12: 0.98217 | Monate
|  | 8: Länge der Heizperiode; 11: n; 12: 0 | Monate
|  | 8: Heizgradstunden außen; 11: Gt; 12: 0 | kKh/a
Gebäudedaten |  | 8: U-Wert Bodenplatte / Kellerdecke; 11: Uf; 12: 0.1586 | W/(m²K) | Gebäudedaten | [8 empty] | U-Wert Bodenplatte / Kellerdecke |  |  | Uf |  | W/(m²K) | Gebäudedaten | [8 empty] | U-Wert Bodenplatte / Kellerdecke |  |  | Uf |  | W/(m²K)
| Fläche Bodenplatte / Kellerdecke | 3: A; 4: 823.46; 5: m²; 8: Wärmebrücken BP / Kellerdecke; 11: YB*l; 12: 20.4 | W/K |  | Fläche Bodenplatte / Kellerdecke |  |  | A |  | m² |  |  | Wärmebrücken BP / Kellerdecke |  |  | YB*l |  | W/K |  | Fläche Bodenplatte / Kellerdecke |  |  | A |  | m² |  |  | Wärmebrücken BP / Kellerdecke |  |  | YB*l |  | W/K
| Perimeterlänge | 3: P; 4: 102; 5: m; 8: U-Wert BP / KD incl. WB; 11: Uf'; 12: 0.18337 | W/(m²K) |  | Perimeterlänge |  |  | P |  | m |  |  | U-Wert BP / KD incl. WB |  |  | Uf' | 0 | W/(m²K) |  | Perimeterlänge |  |  | P |  | m |  |  | U-Wert BP / KD incl. WB |  |  | Uf' | 0 | W/(m²K)
| charakt. Bodenplattenmaß | 3: B'; 4: 16.1463; 5: m; 8: wirksame Dicke des Bodens; 11: dt; 12: 10.9067 | m |  | charakt. Bodenplattenmaß |  |  | B' |  | m |  |  | wirksame Dicke des Bodens |  |  | dt | 0 | m |  | charakt. Bodenplattenmaß |  |  | B' |  | m |  |  | wirksame Dicke des Bodens |  |  | dt | 0 | m
Art der Bodenplatte (nur ein Feld ankreuzen) | [14 empty] | Art der Bodenplatte (nur ein Feld ankreuzen) | [14 empty] | Art der Bodenplatte (nur ein Feld ankreuzen)
| Bodenplatte auf Erdreich | [14 empty] | Bodenplatte auf Erdreich | [14 empty] | Bodenplatte auf Erdreich
| Breite/Tiefe Randdämmung | 3: D; 5: m; 8: Lage Randdämmung; 11: waagerecht |  |  | Breite/Tiefe Randdämmung |  |  | D |  | m |  |  | Lage Randdämmung |  |  | waagerecht |  |  |  | Breite/Tiefe Randdämmung |  |  | D |  | m |  |  | Lage Randdämmung |  |  | waagerecht
| Dicke Randdämmung | 3: dn; 5: m; 8: (ankreuzen); 11: senkrecht; 12: x |  |  | Dicke Randdämmung |  |  | dn |  | m |  |  | (ankreuzen) |  |  | senkrecht | x |  |  | Dicke Randdämmung |  |  | dn |  | m |  |  | (ankreuzen) |  |  | senkrecht | x
| Wärmeleitfähigkeit Randdämmung | 3: ln; 5: W/(mK) |  |  | Wärmeleitfähigkeit Randdämmung |  |  | ln |  | W/(mK) | [9 empty] | Wärmeleitfähigkeit Randdämmung |  |  | ln |  | W/(mK)
| Beheizter Keller oder Bodenplatte ganz / teilweise im Erdreich | [14 empty] | Beheizter Keller oder Bodenplatte ganz / teilweise im Erdreich | [14 empty] | Beheizter Keller oder Bodenplatte ganz / teilweise im Erdreich
| Höhe Kellerwand unterirdisch | 3: z; 5: m; 8: U Kellerwand unterirdisch; 11: UwK | W/(m²K) |  | Höhe Kellerwand unterirdisch |  |  | z |  | m |  |  | U Kellerwand unterirdisch |  |  | UwK |  | W/(m²K) |  | Höhe Kellerwand unterirdisch |  |  | z |  | m |  |  | U Kellerwand unterirdisch |  |  | UwK |  | W/(m²K)
x | Unbeheizter Keller | [14 empty] | Unbeheizter Keller | [14 empty] | Unbeheizter Keller
| Höhe Kellerwand oberirdisch | 3: h; 4: 0; 5: m; 8: U Kellerwand oberirdisch; 11: UW; 12: 0.4 | W/(m²K) |  | Höhe Kellerwand oberirdisch |  |  | h |  | m |  |  | U Kellerwand oberirdisch |  |  | UW |  | W/(m²K) |  | Höhe Kellerwand oberirdisch |  |  | h |  | m |  |  | U Kellerwand oberirdisch |  |  | UW |  | W/(m²K)
| Höhe Kellerwand unterirdisch | 3: z; 4: 2.1; 5: m; 8: U Kellerwand unterirdisch; 11: UwK; 12: 0.4 | W/(m²K) |  | Höhe Kellerwand unterirdisch |  |  | z |  | m |  |  | U Kellerwand unterirdisch |  |  | UwK |  | W/(m²K) |  | Höhe Kellerwand unterirdisch |  |  | z |  | m |  |  | U Kellerwand unterirdisch |  |  | UwK |  | W/(m²K)
| Luftwechsel im unbeh. Keller | 3: n; 4: 0.4; 5: h-1; 8: U-Wert Kellerboden; 11: UfK; 12: 1.5 | W/(m²K) |  | Luftwechsel im unbeh. Keller |  |  | n | 0.2 | h-1 |  |  | U-Wert Kellerboden |  |  | UfK |  | W/(m²K) |  | Luftwechsel im unbeh. Keller |  |  | n | 0.2 | h-1 |  |  | U-Wert Kellerboden |  |  | UfK |  | W/(m²K)
| Luftvolumen Keller | 3: V; 4: 2058.65; 5: m³ |  |  | Luftvolumen Keller |  |  | V |  | m³ | [9 empty] | Luftvolumen Keller |  |  | V |  | m³
| Aufgeständerte Bodenplatte über belüftetem Hohlraum (höchstens 0,5 m unter OK Erdreich) | [14 empty] | Aufgeständerte Bodenplatte über belüftetem Hohlraum (höchstens 0,5 m unter OK Erdreich) | [14 empty] | Aufgeständerte Bodenplatte über belüftetem Hohlraum (höchstens 0,5 m unter OK Erdreich)
| U-Wert Hohlraumboden | 3: UHohl; 5: W/(m²K); 8: Fläche Lüftungsöffnungen; 11: eP | m² |  | U-Wert Hohlraumboden |  |  | UHohl |  | W/(m²K) |  |  | Fläche Lüftungsöffnungen |  |  | eP |  | m² |  | U-Wert Hohlraumboden |  |  | UHohl |  | W/(m²K) |  |  | Fläche Lüftungsöffnungen |  |  | eP |  | m²
| Höhe Hohlraumwand | 3: h; 5: m; 8: Windgeschw. in 10 m Höhe; 11: v; 12: 4 | m/s |  | Höhe Hohlraumwand |  |  | h |  | m |  |  | Windgeschw. in 10 m Höhe |  |  | v | 4 | m/s |  | Höhe Hohlraumwand |  |  | h |  | m |  |  | Windgeschw. in 10 m Höhe |  |  | v | 4 | m/s
| U-Wert Hohlraumwand | 3: UW; 5: W/(m²K); 8: Windabschirmungsfaktor; 11: fW; 12: 0.05 | - |  | U-Wert Hohlraumwand |  |  | UW |  | W/(m²K) |  |  | Windabschirmungsfaktor |  |  | fW | 0.05 | - |  | U-Wert Hohlraumwand |  |  | UW |  | W/(m²K) |  |  | Windabschirmungsfaktor |  |  | fW | 0.05 | -
Zusätzlicher Wärmebrückenverlust am Perimeter |  | 8: stationärer Anteil; 11: YP,stat*l | W/K | Zusätzlicher Wärmebrückenverlust am Perimeter | [8 empty] | stationärer Anteil |  |  | YP,stat*l |  | W/K | Zusätzlicher Wärmebrückenverlust am Perimeter | [8 empty] | stationärer Anteil |  |  | YP,stat*l |  | W/K
| Phasenverschiebung | 3: b; 5: Monate; 8: harmonischer Anteil; 11: YP,harm*l; 12: 0 | W/K |  | Phasenverschiebung |  |  | b |  | Monate |  |  | harmonischer Anteil |  |  | YP,harm*l | 0 | W/K |  | Phasenverschiebung |  |  | b |  | Monate |  |  | harmonischer Anteil |  |  | YP,harm*l | 0 | W/K
Grundwasser-Korrektur | [14 empty] | Grundwasser-Korrektur | [14 empty] | Grundwasser-Korrektur
| Tiefe Grundwasserspiegel | 3: zW; 4: 3; 5: m; 7: Korrekturfaktor Grundwasser; 11: GW; 12: 1.3052 | - |  | Tiefe Grundwasserspiegel |  |  | zW | 3 | m |  | Korrekturfaktor Grundwasser |  |  |  | GW |  | - |  | Tiefe Grundwasserspiegel |  |  | zW | 3 | m |  | Korrekturfaktor Grundwasser |  |  |  | GW |  | -
| Fließgeschwindigkeit | 3: qW; 4: 0.05; 5: m/d |  |  | Fließgeschwindigkeit |  |  | qW | 0.05 | m/d | [9 empty] | Fließgeschwindigkeit |  |  | qW | 0.05 | m/d
| Leitwert erdb. Bauteile (ohne Erdreich) | 3: Lreg; 4: 1320.87; 5: W/K; 7: relative Grundwassertiefe; 11: zW/B'; 12: 0.1858 | - |  | Leitwert erdb. Bauteile (ohne Erdreich) |  |  | Lreg | 0 | W/K |  | relative Grundwassertiefe |  |  |  | zW/B' |  | - |  | Leitwert erdb. Bauteile (ohne Erdreich) |  |  | Lreg | 0 | W/K |  | relative Grundwassertiefe |  |  |  | zW/B' |  | -
| relativer Dämmstandard | 3: dt/B'; 4: 0.077222; 5: -; 7: relative Grundwassergeschwindigkeit; 11: l/B'; 12: 0.051084 | - |  | relativer Dämmstandard |  |  | dt/B' |  | - |  | relative Grundwassergeschwindigkeit |  |  |  | l/B' |  | - |  | relativer Dämmstandard |  |  | dt/B' |  | - |  | relative Grundwassergeschwindigkeit |  |  |  | l/B' |  | -
| max. Korrekturfaktor Grundwasser | 3: GW,max; 4: 5.3501; 5: - |  |  | max. Korrekturfaktor Grundwasser |  |  | GW,max | 0 | - | [9 empty] | max. Korrekturfaktor Grundwasser |  |  | GW,max | 0 | -
| Bodenplatte auf Erdreich | [14 empty] | Bodenplatte auf Erdreich | [14 empty] | Bodenplatte auf Erdreich | bar: 3
| Wärmedurchgangskoeffizient | 3: U0; 5: W/(m²K); 8: Phasenverschiebung; 11: b | Monate |  | Wärmedurchgangskoeffizient |  |  | U0 |  | W/(m²K) |  |  | Phasenverschiebung |  |  | b |  | Monate |  | Wärmedurchgangskoeffizient |  |  | U0 |  | W/(m²K) |  |  | Phasenverschiebung |  |  | b |  | Monate
| Breite/Tiefe Randdämmung (begrenzt auf B') | 3: D'; 5: m; 8: äußerer harmonischer Leitwert; 11: Lpe | W/K |  | Breite/Tiefe Randdämmung (begrenzt auf B') |  |  | D' |  | m |  |  | äußerer harmonischer Leitwert |  |  | Lpe |  | W/K |  | Breite/Tiefe Randdämmung (begrenzt auf B') |  |  | D' |  | m |  |  | äußerer harmonischer Leitwert |  |  | Lpe |  | W/K
| wirks. Dicke Randdämmung | [14 empty] | wirks. Dicke Randdämmung |  |  | d' |  | m | [9 empty] | wirks. Dicke Randdämmung |  |  | d' |  | m | bar: 3 to 5
| Korrektur Randdämmung | 3: DY; 5: W/(mK) |  |  | Korrektur Randdämmung |  |  | DY |  | W/(mK) | [9 empty] | Korrektur Randdämmung |  |  | DY |  | W/(mK)
| stationärer Leitwert | 3: LS; 5: W/K |  |  | stationärer Leitwert |  |  | LS |  | W/K | [9 empty] | stationärer Leitwert |  |  | LS |  | W/K
| max. Korrekturfaktor Grundwasser | 3: GW,max; 4: #VALUE!; 5: - |  |  | max. Korrekturfaktor Grundwasser |  |  | GW,max | #VALUE! | - | [9 empty] | max. Korrekturfaktor Grundwasser |  |  | GW,max | #VALUE! | -
| Keller oder Bodenplatte im Erdreich | [14 empty] | Keller oder Bodenplatte im Erdreich | [14 empty] | Keller oder Bodenplatte im Erdreich
| Höhe Kellerwand unterirdisch | 3: z; 4: 2.1; 5: m; 8: U Kellerwand unterirdisch; 11: UwK; 12: 0.4 | W/(m²K) |  | Höhe Kellerwand unterirdisch |  |  | z | 0 | m |  |  | U Kellerwand unterirdisch |  |  | UwK | 0 | W/(m²K) |  | Höhe Kellerwand unterirdisch |  |  | z | 0 | m |  |  | U Kellerwand unterirdisch |  |  | UwK | 0 | W/(m²K)
| wirksame Dicke Kellerboden | 3: dt; 4: 1.3333; 5: m; 8: Phasenverschiebung; 11: b | Monate |  | wirksame Dicke Kellerboden |  |  | dt |  | m |  |  | Phasenverschiebung |  |  | b |  | Monate |  | wirksame Dicke Kellerboden |  |  | dt |  | m |  |  | Phasenverschiebung |  |  | b |  | Monate
| U-Wert Boden | 3: Ubf; 4: 0.23377; 5: W/(m²K); 8: äußerer harmonischer Leitwert; 11: Lpe; 12: 83.2413 | W/K |  | U-Wert Boden |  |  | Ubf |  | W/(m²K) |  |  | äußerer harmonischer Leitwert |  |  | Lpe |  | W/K |  | U-Wert Boden |  |  | Ubf |  | W/(m²K) |  |  | äußerer harmonischer Leitwert |  |  | Lpe |  | W/K
| wirksame Dicke Kellerwand | 3: dw; 4: 5; 5: m |  |  | wirksame Dicke Kellerwand |  |  | dw |  | m | [9 empty] | wirksame Dicke Kellerwand |  |  | dw |  | m
| U-Wert Wand | 3: Ubw; 4: 0.25389; 5: W/(m²K) |  |  | U-Wert Wand |  |  | Ubw |  | W/(m²K) | [9 empty] | U-Wert Wand |  |  | Ubw |  | W/(m²K)
| stationärer Leitwert | 3: LS; 4: 322.2334; 5: W/K |  |  | stationärer Leitwert |  |  | LS |  | W/K | [9 empty] | stationärer Leitwert |  |  | LS |  | W/K
| max. Korrekturfaktor Grundwasser | 3: GW,max; 4: 5.3501; 5: - |  |  | max. Korrekturfaktor Grundwasser |  |  | GW,max | #VALUE! | - | [9 empty] | max. Korrekturfaktor Grundwasser |  |  | GW,max | #VALUE! | -
| Unbeheizter Keller | [14 empty] | Unbeheizter Keller | [14 empty] | Unbeheizter Keller
| stationärer Leitwert | 3: LS; 4: 120.3941; 5: W/K; 8: Phasenverschiebung; 11: b; 12: 0.98896 | Monate |  | stationärer Leitwert |  |  | LS |  | W/K |  |  | Phasenverschiebung |  |  | b |  | Monate |  | stationärer Leitwert |  |  | LS |  | W/K |  |  | Phasenverschiebung |  |  | b |  | Monate
|  | 8: äußerer harmonischer Leitwert; 11: Lpe; 12: 49.735 | W/K | [9 empty] | äußerer harmonischer Leitwert |  |  | Lpe |  | W/K | [9 empty] | äußerer harmonischer Leitwert |  |  | Lpe |  | W/K
| Aufgeständerte Bodenplatte | [14 empty] | Aufgeständerte Bodenplatte | [14 empty] | Aufgeständerte Bodenplatte
| wirksame Dicke Hohlraumdämmung | 3: dg; 5: m; 8: Phasenverschiebung; 11: b | Monate |  | wirksame Dicke Hohlraumdämmung |  |  | dg |  | m |  |  | Phasenverschiebung |  |  | b |  | Monate |  | wirksame Dicke Hohlraumdämmung |  |  | dg |  | m |  |  | Phasenverschiebung |  |  | b |  | Monate
| U-Wert Hohlraumboden | 3: Ug; 5: W/(m²K); 8: äußerer harmonischer Leitwert; 11: Lpe | W/K |  | U-Wert Hohlraumboden |  |  | Ug |  | W/(m²K) |  |  | äußerer harmonischer Leitwert |  |  | Lpe |  | W/K |  | U-Wert Hohlraumboden |  |  | Ug |  | W/(m²K) |  |  | äußerer harmonischer Leitwert |  |  | Lpe |  | W/K
| U-Wert Hohlraumwand & Lüftung | 3: UX; 5: W/(m²K) |  |  | U-Wert Hohlraumwand & Lüftung |  |  | UX |  | W/(m²K) | [9 empty] | U-Wert Hohlraumwand & Lüftung |  |  | UX |  | W/(m²K)
| stationärer Leitwert | 3: LS; 5: W/K |  |  | stationärer Leitwert |  |  | LS |  | W/K | [9 empty] | stationärer Leitwert |  |  | LS |  | W/K
| max. Korrekturfaktor Grundwasser | 3: GW,max; 4: #VALUE!; 5: - |  |  | max. Korrekturfaktor Grundwasser |  |  | GW,max | #VALUE! | - | [9 empty] | max. Korrekturfaktor Grundwasser |  |  | GW,max | #VALUE! | -
| Zwischenergebnisse | [14 empty] | Zwischenergebnisse | [14 empty] | Zwischenergebnisse
| Phasenverschiebung | 3: b; 4: 0.98896; 5: Monate; 7: stationärer Wärmestrom; 11: Fstat; 12: 1185.5583 | W |  | Phasenverschiebung |  |  | b |  | Monate |  | stationärer Wärmestrom |  |  |  | Fstat |  | W |  | Phasenverschiebung |  |  | b |  | Monate |  | stationärer Wärmestrom |  |  |  | Fstat |  | W
| stationärer Leitwert | 3: LS; 4: 120.3941; 5: W/K; 7: periodischer Wärmestrom; 11: Fharm; 12: 470.4201 | W |  | stationärer Leitwert |  |  | LS |  | W/K |  | periodischer Wärmestrom |  |  |  | Fharm |  | W |  | stationärer Leitwert |  |  | LS |  | W/K |  | periodischer Wärmestrom |  |  |  | Fharm |  | W
| äußerer harmonischer Leitwert | 3: Lpe; 4: 49.735; 5: W/K; 7: Wärmeverlust während der Heizperiode; 11: Qtot; 12: 0 | kWh |  | äußerer harmonischer Leitwert |  |  | Lpe |  | W/K |  | Wärmeverlust während der Heizperiode |  |  |  | Qtot |  | kWh |  | äußerer harmonischer Leitwert |  |  | Lpe |  | W/K |  | Wärmeverlust während der Heizperiode |  |  |  | Qtot |  | kWh
| Leitwert Gebäude | 3: L0; 4: 151.0008; 5: W/K |  |  | Leitwert Gebäude |  |  | L0 |  | W/K | [9 empty] | Leitwert Gebäude |  |  | L0 |  | W/K
Monatsmitteltemperaturen im Erdreich für Monatsverfahren (Gebäudeteil 1) | [14 empty] | Monatsmitteltemperaturen im Erdreich für Monatsverfahren (Gebäudeteil 2) | [14 empty] | Monatsmitteltemperaturen im Erdreich für Monatsverfahren (Gebäudeteil 3)
Monat |  | 1 | 2 | 3 | 4 | 5 | 6 | 7 | 8 | 9 | 10 | 11 | 12 | Mittelwert | Monat |  | 1 | 2 | 3 | 4 | 5 | 6 | 7 | 8 | 9 | 10 | 11 | 12 | Mittelwert | Monat |  | 1 | 2 | 3 | 4 | 5 | 6 | 7 | 8 | 9 | 10 | 11 | 12 | Mittelwert
Winterfall |  | 9.0169 | 8.5637 | 9.0711 | 10.4031 | 12.2028 | 13.9881 | 15.2804 | 15.7336 | 15.2263 | 13.8942 | 12.0945 | 10.3092 | 12.1487 | Winterfall | [14 empty] | Winterfall
Sommerfall |  | 9.625 | 9.1718 | 9.6791 | 11.0112 | 12.8109 | 14.5962 | 15.8885 | 16.3417 | 15.8343 | 14.5023 | 12.7025 | 10.9173 | 12.7567 | Sommerfall | [14 empty] | Sommerfall
Gesamtergebnis (alle Gebäudeteile)
| Phasenverschiebung | 3: b; 4: 0.98896; 5: Monate; 10: für B' verwenden?; 12: TRUE | [12 empty] | für B' verwenden? |  | FALSE | [12 empty] | für B' verwenden? |  | FALSE
| Phasenverschiebung | 3: b; 4: 0.98896; 5: Monate; 7: stationärer Wärmestrom; 11: Fstat; 12: 1185.5583 | W
| stationärer Leitwert | 3: LS; 4: 120.3941; 5: W/K; 7: periodischer Wärmestrom; 11: Fharm; 12: 470.4201 | W
| äußerer harmonischer Leitwert | 3: Lpe; 4: 49.735; 5: W/K; 7: Wärmeverlust während der Heizperiode; 11: Qtot; 12: 0 | kWh
| Leitwert Gebäude | 3: L0; 4: 151.0008; 5: W/K; 7: charakt. Bodenplattenmaß; 11: B'; 12: 16.1463 | m
Monatsmitteltemperaturen im Erdreich für Monatsverfahren (alle Gebäudeteile)
Monat |  | 1 | 2 | 3 | 4 | 5 | 6 | 7 | 8 | 9 | 10 | 11 | 12 | Mittelwert
Winterfall |  | 9.0169 | 8.5637 | 9.0711 | 10.4031 | 12.2028 | 13.9881 | 15.2804 | 15.7336 | 15.2263 | 13.8942 | 12.0945 | 10.3092 | 12.1487
Sommerfall |  | 9.625 | 9.1718 | 9.6791 | 11.0112 | 12.8109 | 14.5962 | 15.8885 | 16.3417 | 15.8343 | 14.5023 | 12.7025 | 10.9173 | 12.7567
Erdtemperature |  | 9.0169 | 8.5637 | 9.0711 | 10.4031 | 12.2028 | 14.5962 | 15.8885 | 16.3417 | 15.8343 | 13.8942 | 12.0945 | 10.3092
Abschätzung der Erdreichtemperaturen für eine Bodenplatte auf Erdreich mit fest vorgegebenem Seitenverhältnis. A und L0 gemäß Flächenblatt. Grundwasserkorrekturfaktor 1.1
Eigenschaften des Erdreichs
| Wärmeleitfähigkeit | 3: l; 4: 2; 5: W/(mK)
| Wärmekapazität | 3: rc; 4: 2; 5: MJ/(m³K)
| periodische Eindringtiefe | 3: d; 4: 3.1683; 5: m
| Fläche Bodenplatte / Kellerdecke | 3: A; 4: 248.06; 5: m²
| Seitenverhältnis Bodenplatte: 1: | 4: 3
| Umfang Bodenplatte / Kellerdecke | 3: P; 4: 72.7458; 5: m; 8: U-Wert BP / KD incl. WB; 11: Uf'; 12: 0.89131 | W/(m²K)
| charakt. Bodenplattenmaß | 3: B'; 4: 6.8199; 5: m; 8: wirksame Dicke des Bodens; 11: dt; 12: 2.2439 | m
Bodenplatte auf Erdreich
| Wärmedurchgangskoeffizient | 3: U0; 4: 0.39815; 5: W/(m²K)
Zwischenergebnisse
| Phasenverschiebung | 3: b; 4: 1.1302; 5: Monate; 7: stationärer Wärmestrom; 11: Fstat; 12: 1069.824 | W
| stationärer Leitwert | 3: LS; 4: 108.6412; 5: W/K; 7: periodischer Wärmestrom; 11: Fharm; 12: 428.2021 | W
| äußerer harmonischer Leitwert | 3: Lpe; 4: 47.3962; 5: W/K; 7: Wärmeverlust während der Heizperiode; 11: Qtot; 12: 0 | kWh
| Leitwert Gebäude | 3: L0; 4: 221.0993; 5: W/K
[6 empty] | Reduktionsfaktor Grund | [6 empty] | 1
Monatsmitteltemperaturen im Erdreich für Monatsverfahren
| Monat | 1 | 2 | 3 | 4 | 5 | 6 | 7 | 8 | 9 | 10 | 11 | 12 | Mittelwert
Winterfall |  | 13.2126 | 12.8319 | 13.0753 | 13.8778 | 15.0241 | 16.2072 | 17.1101 | 17.4908 | 17.2473 | 16.4449 | 15.2986 | 14.1155 | 15.1613
Sommerfall |  | 14.7385 | 14.3578 | 14.6012 | 15.4037 | 16.55 | 17.7331 | 18.636 | 19.0167 | 18.7732 | 17.9708 | 16.8245 | 15.6414 | 16.6872
| Auslegungstemperatur Erdreich für Heizlastblatt | 6: 12.8319; 9: für Kühllastblatt; 12: 19.0167
Note on O17: bezieht sich auf die Grenze der thermischen Hülle, bei unbeheiztem Keller also auf die Kellerdecke.
Note on AE17: bezieht sich auf die Grenze der thermischen Hülle, bei unbeheiztem Keller also auf die Kellerdecke.
Note on AU17: bezieht sich auf die Grenze der thermischen Hülle, bei unbeheiztem Keller also auf die Kellerdecke.
Note on G19: Umfang der Bodenplatte bzw. Kellerdecke, je nach Art der Gründung. Nur die zum Freien führenden Kanten werden angerechnet.
Note on W19: Umfang der Bodenplatte bzw. Kellerdecke, je nach Art der Gründung. Nur die zum Freien führenden Kanten werden angerechnet.
Note on AM19: Umfang der Bodenplatte bzw. Kellerdecke, je nach Art der Gründung. Nur die zum Freien führenden Kanten werden angerechnet.
Note on G30: OK Erdreich bis UK Kellerboden, bei Bodenplatte im Erdreich OK Erdreich bis UK Bodenplatte
Note on O30: Bei Bodenplatte im Erdreich U-Wert der aufgehenden Außenwand
Note on W30: OK Erdreich bis UK Kellerboden, bei Bodenplatte im Erdreich OK Erdreich bis UK Bodenplatte
Note on AE30: Bei Bodenplatte im Erdreich U-Wert der aufgehenden Außenwand
Note on AM30: OK Erdreich bis UK Kellerboden, bei Bodenplatte im Erdreich OK Erdreich bis UK Bodenplatte
Note on AU30: Bei Bodenplatte im Erdreich U-Wert der aufgehenden Außenwand
Note on O40: Standardwert: 4 m/s. Ggf. anpassen.
Note on AE40: Standardwert: 4 m/s. Ggf. anpassen.
Note on AU40: Standardwert: 4 m/s. Ggf. anpassen.
Note on O41: geschützte Lage (Stadtkern): 0.02 mittlere Lage (Stadtrand): 0.05 exponierte Lage (ländlich): 0.1
Note on AE41: geschützte Lage (Stadtkern): 0.02 mittlere Lage (Stadtrand): 0.05 exponierte Lage (ländlich): 0.1
Note on AU41: geschützte Lage (Stadtkern): 0.02 mittlere Lage (Stadtrand): 0.05 exponierte Lage (ländlich): 0.1
Note on G45: aus zeitabhängiger Wärmebrückenberechnung. Wird hier ein Wert eingetragen, überschreibt er die Berechnung nach ISO 13370. Zulässig sind Werte zwischen 0 und 6 Monaten.
Note on O45: kann gleich dem stationären Anteil gesetzt werden, wenn der Wärmebrückenverlust kleiner bleibt als der Wärmeverlust ohne Wärmebrücken
Note on W45: aus zeitabhängiger Wärmebrückenberechnung. Wird hier ein Wert eingetragen, überschreibt er die Berechnung nach ISO 13370. Zulässig sind Werte zwischen 0 und 6 Monaten.
Note on AE45: kann gleich dem stationären Anteil gesetzt werden, wenn der Wärmebrückenverlust kleiner bleibt als der Wärmeverlust ohne Wärmebrücken
Note on AM45: aus zeitabhängiger Wärmebrückenberechnung. Wird hier ein Wert eingetragen, überschreibt er die Berechnung nach ISO 13370. Zulässig sind Werte zwischen 0 und 6 Monaten.
Note on AU45: kann gleich dem stationären Anteil gesetzt werden, wenn der Wärmebrückenverlust kleiner bleibt als der Wärmeverlust ohne Wärmebrücken
Note on G49: Tiefe unter Unterkante der thermischen Hülle
Note on W49: Tiefe unter Unterkante der thermischen Hülle
Note on AM49: Tiefe unter Unterkante der thermischen Hülle
Note on G50: Filtergeschwindigkeit, d.h. Volumenstrom pro m². Typische Werte: 0,01 bis 0,1 m pro Tag
Note on W50: Filtergeschwindigkeit, d.h. Volumenstrom pro m². Typische Werte: 0,01 bis 0,1 m pro Tag
Note on AM50: Filtergeschwindigkeit, d.h. Volumenstrom pro m². Typische Werte: 0,01 bis 0,1 m pro Tag

## Boundary
GROUND
NUMBER | NAME | MODEL | TEMPERATURES
|  |  | 1 | 2 | 3 | 4 | 5 | 6 | 7 | 8 | 9 | 10 | 11 | 12
1 | ground | 2 | 9.0169 | 8.5637 | 9.0711 | 10.4031 | 12.2028 | 14.5962 | 15.8885 | 16.3417 | 15.8343 | 13.8942 | 12.0945 | 10.3092 | from sheet "Ground"
2
3
4
5
6
NEIGHBOUR
NUMBER | NAME | MODEL | TEMPERATURES 1: TEMPERATURES
|  |  | 1 | 2 | 3 | 4 | 5 | 6 | 7 | 8 | 9 | 10 | 11 | 12
1 | test_n_1 | 1 | TEMPERATURES 1: 15; TEMPERATURES 2: 18
2
3
4
5
6
WEATHER
NUMBER | NAME | NAME TXT | TEMPERATURES 1: LATITUDE; TEMPERATURES 5: LONGITUDE; TEMPERATURES 9: REFERENCE MERIDIAN FOR TIME
1 | Innsbruck | climate\CARNOT_Innsbruck_20140929.dat | TEMPERATURES 1: 11.4; TEMPERATURES 5: 47.267; TEMPERATURES 9: 7.5
Note on A2: Eleonora: number of the ground boundary (corrispondent to the boundary set in the walls)
Note on B2: Eleonora: name of the boundary (for the user), if boundary not used let empty
Note on C2: Eleonora: model of boundary, * 0: one constant value of temperature for the whole year (write the temperature in 1) * 1: one value of temperature for the winter (write the temp in 1) and one for the summer (write the temp in 2) * 2: one value of temperature for each month (write the temperature in 1:12)
Note on D3: Eleonora: *if model = 0 write the value of the tempeature of the whole year *if model = 1 write the temperature of winter *if model = 2 write the temperature of January
Note on E3: Eleonora: *if model = 0 empty *if model = 1 write the temperature of summer *if model = 2 write the temperature of February
Note on F3: Eleonora: *if model = 0 empty *if model = 1empty *if model = 2 write the temperature of March
Note on G3: Eleonora: *if model = 0 empty *if model = 1empty *if model = 2 write the temperature of April
Note on H3: Eleonora: *if model = 0 empty *if model = 1empty *if model = 2 write the temperature of Mai
Note on I3: Eleonora: *if model = 0 empty *if model = 1empty *if model = 2 write the temperature of June
Note on J3: Eleonora: *if model = 0 empty *if model = 1empty *if model = 2 write the temperature of July
Note on K3: Eleonora: *if model = 0 empty *if model = 1empty *if model = 2 write the temperature of August
Note on L3: Eleonora: *if model = 0 empty *if model = 1empty *if model = 2 write the temperature of September
Note on M3: Eleonora: *if model = 0 empty *if model = 1empty *if model = 2 write the temperature of October
Note on N3: Eleonora: *if model = 0 empty *if model = 1empty *if model = 2 write the temperature of November
Note on O3: Eleonora: *if model = 0 empty *if model = 1empty *if model = 2 write the temperature of December

## Gains
ASSIGN TO ZONE |  | PEOPLE
NAME | ZONE | NUMBER | NAME | MODEL | PROFILE | People profile + Activity Profile / Power profile
[6 empty] | 0-1 | 1-2 | 2-3 | 3-4 | 4-5 | 5-6 | 6-7 | 7-8 | 8-9 | 9-10 | 10-11 | 11-12 | 12-13 | 13-14 | 14-15 | 15-16 | 16-17 | 17-18 | 18-19 | 19-20 | 20-21 | 21-22 | 22-23 | 23-24
standard profile | 8 | 1 | profile_kitchen_3pp | 0 | values 1 | 0 | 0 | 0 | 0 | 0 | 0 | 1 | 2 | 0 | 0 | 0 | 0 | 2 | 1 | 0 | 0 | 0 | 1 | 2 | 3 | 0 | 0 | 0 | 0
standard profile | 9 |  |  |  | values 2 | 0 | 0 | 0 | 0 | 0 | 0 | 0 | 1 | 1 | 1 | 1 | 1 | 1 | 1 | 1 | 1 | 1 | 1 | 0 | 0 | 0 | 0 | 0 | 0
standard profile 4f | 8 | 2 | profile_parents_3pp | 0 | values 1 | 2 | 2 | 2 | 2 | 2 | 2 | 0 | 0 | 0 | 0 | 0 | 0 | 0 | 0 | 0 | 0 | 0 | 0 | 0 | 0 | 0 | 0 | 0 | 2.1
standard profile 10f | 9 |  |  |  | values 2 | 0 | 0 | 0 | 0 | 0 | 0 | 0 | 1 | 1 | 1 | 1 | 1 | 1 | 1 | 1 | 1 | 1 | 1 | 0 | 0 | 0 | 0 | 0 | 0
profile_parents_4pp | 2 | 3 | profile_hallway_3pp | 0 | values 1 | 0 | 0 | 0 | 0 | 0 | 0 | 0 | 0 | 0 | 0 | 0 | 0 | 0 | 0 | 0 | 0 | 0 | 0 | 0 | 0 | 0 | 0 | 0 | 0
profile_child_4pp | 5 |  |  |  | values 2 | 0 | 0 | 0 | 0 | 0 | 0 | 0 | 1 | 1 | 1 | 1 | 1 | 1 | 1 | 1 | 1 | 1 | 1 | 0 | 0 | 0 | 0 | 0 | 0
profile_child_4pp | 6 | 4 | profile_bath_3pp | 0 | values 1 | 0 | 0 | 0 | 0 | 0 | 0 | 1 | 1 | 0 | 0 | 0 | 0 | 0 | 0 | 0 | 0 | 0 | 0 | 1 | 0 | 0 | 0 | 0 | 0
profile_bath_4pp | 4 |  |  |  | values 2 | 0 | 0 | 0 | 0 | 0 | 0 | 0 | 1 | 1 | 1 | 1 | 1 | 1 | 1 | 1 | 1 | 1 | 1 | 0 | 0 | 0 | 0 | 0 | 0
profile_living_4pp | 1 | 5 | profile_child_3pp | 0 | values 1 | 1 | 1 | 1 | 1 | 1 | 1 | 1 | 0 | 0 | 0 | 0 | 0 | 0 | 0 | 1 | 1 | 1 | 1 | 0 | 0 | 1 | 1 | 1 | 1
parents_task44_3pp | 2 |  |  |  | values 2 | 0 | 0 | 0 | 0 | 0 | 0 | 0 | 1 | 1 | 1 | 1 | 1 | 1 | 1 | 1 | 1 | 1 | 1 | 0 | 0 | 0 | 0 | 0 | 0
child_task44_3pp | 5 | 6 | profile_living_3pp | 0 | values 1 | 0 | 0 | 0 | 0 | 0 | 0 | 0 | 0 | 0 | 0 | 0 | 0 | 0 | 1 | 1 | 1 | 1 | 0 | 0 | 0 | 2 | 2 | 2 | 0
child_task44_3pp | 6 |  |  |  | values 2 | 0 | 0 | 0 | 0 | 0 | 0 | 0 | 1 | 1 | 1 | 1 | 1 | 1 | 1 | 1 | 1 | 1 | 1 | 0 | 0 | 0 | 0 | 0 | 0
living_task44_4pp | 1 | 7 | profile_kitchen_4pp | 0 | values 1 | 0 | 0 | 0 | 0 | 0 | 0 | 0 | 0 | 0 | 0 | 0 | 0 | 0 | 0 | 0 | 0 | 0 | 0 | 0 | 0 | 0 | 0 | 0 | 0
kitchen_hum_peaks | 1 |  |  |  | values 2 | 0 | 0 | 0 | 0 | 0 | 0 | 0 | 1 | 1 | 1 | 1 | 1 | 1 | 1 | 1 | 1 | 1 | 1 | 0 | 0 | 0 | 0 | 0 | 0
bath_hum_peaks | 4 | 8 | profile_parents_4pp | 0 | values 1 | 2 | 2 | 2 | 2 | 2 | 2 | 0 | 0 | 0 | 0 | 0 | 0 | 0 | 0 | 0 | 0 | 0 | 0 | 0 | 0 | 0 | 0 | 0 | 2.1
living_hum_const | 1 |  |  |  | values 2 | 0 | 0 | 0 | 0 | 0 | 0 | 0 | 1 | 1 | 1 | 1 | 1 | 1 | 1 | 1 | 1 | 1 | 1 | 0 | 0 | 0 | 0 | 0 | 0
kitchen_hum_const | 1 | 9 | profile_hallway_4pp | 0 | values 1 | 0 | 0 | 0 | 0 | 0 | 0 | 0 | 0 | 0 | 0 | 0 | 0 | 0 | 0 | 0 | 0 | 0 | 0 | 0 | 0 | 0 | 0 | 0 | 0
child_hum_const | 5 |  |  |  | values 2 | 0 | 0 | 0 | 0 | 0 | 0 | 0 | 1 | 1 | 1 | 1 | 1 | 1 | 1 | 1 | 1 | 1 | 1 | 0 | 0 | 0 | 0 | 0 | 0
child_hum_const | 6 | 10 | profile_bath_4pp | 0 | values 1 | 0 | 0 | 0 | 0 | 0 | 0 | 1 | 1 | 0 | 0 | 0 | 0 | 0 | 0 | 0 | 0 | 0 | 0 | 1 | 1 | 0 | 0 | 0 | 0
[5 empty] | values 2 | 0 | 0 | 0 | 0 | 0 | 0 | 0 | 1 | 1 | 1 | 1 | 1 | 1 | 1 | 1 | 1 | 1 | 1 | 0 | 0 | 0 | 0 | 0 | 0
|  | 11 | profile_child_4pp | 0 | values 1 | 1 | 1 | 1 | 1 | 1 | 1 | 1 | 0 | 0 | 0 | 0 | 0 | 0 | 0 | 1 | 1 | 1 | 1 | 0 | 0 | 0 | 1 | 1 | 1
[5 empty] | values 2 | 0 | 0 | 0 | 0 | 0 | 0 | 0 | 1 | 1 | 1 | 1 | 1 | 1 | 1 | 1 | 1 | 1 | 1 | 0 | 0 | 0 | 0 | 0 | 0
|  | 12 | profile_living_4pp | 0 | values 1 | 0 | 0 | 0 | 0 | 0 | 0 | 1 | 2 | 0 | 0 | 0 | 0 | 2 | 4 | 2 | 2 | 2 | 1 | 2 | 4 | 4 | 2 | 2 | 0
[5 empty] | values 2 | 0 | 0 | 0 | 0 | 0 | 0 | 0 | 1 | 1 | 1 | 1 | 1 | 1 | 1 | 1 | 1 | 1 | 1 | 0 | 0 | 0 | 0 | 0 | 0
|  | 13 | standard profile | 2 | values 1 | 2.1 | 2.1 | 2.1 | 2.1 | 2.1 | 2.1 | 2.1 | 2.1 | 2.1 | 2.1 | 2.1 | 2.1 | 2.1 | 2.1 | 2.1 | 2.1 | 2.1 | 2.1 | 2.1 | 2.1 | 2.1 | 2.1 | 2.1 | 2.1
values 2
|  | 14 |  |  | values 1
values 2
|  | 15 |  |  | values 1
values 2
LIGHT
|  | NUMBER | NAME | MODEL | PROFILE | People profile + Activity Profile / Power profile 0-1: Profile W/light / Profile W/m²
[6 empty] | 0-1 | 1-2 | 2-3 | 3-4 | 4-5 | 5-6 | 6-7 | 7-8 | 8-9 | 9-10 | 10-11 | 11-12 | 12-13 | 13-14 | 14-15 | 15-16 | 16-17 | 17-18 | 18-19 | 19-20 | 20-21 | 21-22 | 22-23 | 23-24
|  | 1 |  |  | values 1
|  | 2 |  |  | values 1
|  | 3 |  |  | values 1
|  | 4 |  |  | values 1
|  | 5 |  |  | values 1
|  | 6 |  |  | values 1
|  | 7 |  |  | values 1
|  | 8 |  |  | values 1
|  | 9 |  |  | values 1
|  | 10 |  |  | values 1
|  | 11 |  |  | values 1
|  | 12 |  |  | values 1
|  | 13 |  |  | values 1
|  | 14 |  |  | values 1
|  | 15 |  |  | values 1
ELECTRICITY
|  | NUMBER | NAME | MODEL | PROFILE | Profile W/light / Profile W/m² 0-1: Profile W/device / Profile W/m²
[6 empty] | 0-1 | 1-2 | 2-3 | 3-4 | 4-5 | 5-6 | 6-7 | 7-8 | 8-9 | 9-10 | 10-11 | 11-12 | 12-13 | 13-14 | 14-15 | 15-16 | 16-17 | 17-18 | 18-19 | 19-20 | 20-21 | 21-22 | 22-23 | 23-24
|  | 1 | kitchen_task44_3pp | 0 | values 1 | 41.4435 | 21.8804 | 21.8845 | 21.9862 | 21.9931 | 21.8515 | 163.9571 | 194.6548 | 175.1295 | 21.5325 | 20.8601 | 114.2812 | 26.9239 | 60.657 | 46.467 | 44.202 | 44.253 | 78.7058 | 74.3707 | 238.5124 | 157.038 | 150.1185 | 164.9529 | 137.5625
|  | 2 | parents_task44_3pp | 0 | values 1 | 20.8845 | 10.9821 | 10.9835 | 10.9973 | 10.9986 | 10.978 | 75.7329 | 87.3711 | 81.228 | 10.8006 | 10.8185 | 44.925 | 9.1768 | 19.071 | 22.377 | 23.457 | 23.448 | 29.971 | 29.4482 | 108.0555 | 73.3005 | 73.5105 | 81.5859 | 69.3315
|  | 3 | child_task44_3pp | 0 | values 1 | 20.8845 | 10.9821 | 10.9835 | 10.9973 | 10.9986 | 10.978 | 75.7329 | 87.3711 | 81.228 | 10.8006 | 10.8185 | 44.925 | 9.1768 | 19.071 | 22.377 | 23.457 | 23.448 | 29.971 | 29.4482 | 108.0555 | 73.3005 | 73.5105 | 81.5859 | 69.3315
|  | 4 | living_task44_3pp | 0 | values 1 | 20.8845 | 10.9821 | 10.9835 | 10.9973 | 10.9986 | 10.978 | 75.7329 | 87.3711 | 81.228 | 10.8006 | 10.8185 | 44.925 | 9.1768 | 19.071 | 22.377 | 23.457 | 23.448 | 30.3322 | 34.9095 | 153.8269 | 111.552 | 118.2195 | 112.3839 | 74.1063
|  | 5 | living_task44_4pp | 0 | values 1 | 62.328 | 32.8625 | 32.868 | 32.9835 | 32.9917 | 32.8295 | 239.6899 | 282.0259 | 256.3575 | 32.3331 | 31.6786 | 159.2063 | 36.1006 | 79.728 | 68.844 | 67.659 | 67.701 | 109.038 | 109.2802 | 392.3392 | 268.59 | 268.338 | 277.3369 | 211.6687
|  | 6 |  |  | values 1
|  | 7 |  |  | values 1
|  | 8 |  |  | values 1
|  | 9 |  |  | values 1
|  | 10 |  |  | values 1
|  | 11 |  |  | values 1
|  | 12 |  |  | values 1
|  | 13 |  |  | values 1
|  | 14 |  |  | values 1
|  | 15 |  |  | values 1
MOISTURE
|  | NUMBER | NAME | MODEL | PROFILE | Profile W/device / Profile W/m² 0-1: Profile kg/s
[6 empty] | 0-1 | 1-2 | 2-3 | 3-4 | 4-5 | 5-6 | 6-7 | 7-8 | 8-9 | 9-10 | 10-11 | 11-12 | 12-13 | 13-14 | 14-15 | 15-16 | 16-17 | 17-18 | 18-19 | 19-20 | 20-21 | 21-22 | 22-23 | 23-24
|  | 1 | kitchen_hum_peaks | 0 | values 1 | 0 | 0 | 0 | 0 | 0 | 0 | 5.5556e-06 | 1.6667e-05 | 0 | 0 | 0 | 3.0556e-05 | 3.0556e-05 | 0 | 0 | 0 | 0 | 0 | 0 | 3.0556e-05 | 0 | 0 | 0 | 0
|  | 2 | bath_hum_peaks | 0 | values 1 | 0 | 0 | 0 | 0 | 0 | 0 | 1.5278e-05 | 0.00020833 | 0 | 0 | 0 | 0 | 0 | 0 | 0 | 0 | 0 | 0 | 9.7222e-05 | 0 | 0 | 0 | 0 | 0
|  | 3 | living_hum_const | 0 | values 1 | 1.1111e-05 | 1.1111e-05 | 1.1111e-05 | 1.1111e-05 | 1.1111e-05 | 1.1111e-05 | 1.1111e-05 | 1.1111e-05 | 1.1111e-05 | 1.1111e-05 | 1.1111e-05 | 1.1111e-05 | 1.1111e-05 | 1.1111e-05 | 1.1111e-05 | 1.1111e-05 | 1.1111e-05 | 1.1111e-05 | 1.1111e-05 | 1.1111e-05 | 1.1111e-05 | 1.1111e-05 | 1.1111e-05 | 1.1111e-05
|  | 4 | kitchen_hum_const | 0 | values 1 | 5.5556e-06 | 5.5556e-06 | 5.5556e-06 | 5.5556e-06 | 5.5556e-06 | 5.5556e-06 | 5.5556e-06 | 5.5556e-06 | 5.5556e-06 | 5.5556e-06 | 5.5556e-06 | 5.5556e-06 | 5.5556e-06 | 5.5556e-06 | 5.5556e-06 | 5.5556e-06 | 5.5556e-06 | 5.5556e-06 | 5.5556e-06 | 5.5556e-06 | 5.5556e-06 | 5.5556e-06 | 5.5556e-06 | 5.5556e-06
|  | 5 | child_hum_const | 0 | values 1 | 2.7778e-06 | 2.7778e-06 | 2.7778e-06 | 2.7778e-06 | 2.7778e-06 | 2.7778e-06 | 2.7778e-06 | 2.7778e-06 | 2.7778e-06 | 2.7778e-06 | 2.7778e-06 | 2.7778e-06 | 2.7778e-06 | 2.7778e-06 | 2.7778e-06 | 2.7778e-06 | 2.7778e-06 | 2.7778e-06 | 2.7778e-06 | 2.7778e-06 | 2.7778e-06 | 2.7778e-06 | 2.7778e-06 | 2.7778e-06
|  | 6 | standard profile 4f | 0 | values 1 | 0.00025556 | 0.00025556 | 0.00025556 | 0.00025556 | 0.00025556 | 0.00025556 | 0.00025556 | 0.00025556 | 0.00025556 | 0.00025556 | 0.00025556 | 0.00025556 | 0.00025556 | 0.00025556 | 0.00025556 | 0.00025556 | 0.00025556 | 0.00025556 | 0.00025556 | 0.00025556 | 0.00025556 | 0.00025556 | 0.00025556 | 0.00025556
|  | 7 | standard profile 10f | 0 | values 1 | 0.00063889 | 0.00063889 | 0.00063889 | 0.00063889 | 0.00063889 | 0.00063889 | 0.00063889 | 0.00063889 | 0.00063889 | 0.00063889 | 0.00063889 | 0.00063889 | 0.00063889 | 0.00063889 | 0.00063889 | 0.00063889 | 0.00063889 | 0.00063889 | 0.00063889 | 0.00063889 | 0.00063889 | 0.00063889 | 0.00063889 | 0.00063889
|  | 8 |  |  | values 1
|  | 9 |  |  | values 1
|  | 10 |  |  | values 1
|  | 11 |  |  | values 1
|  | 12 |  |  | values 1
|  | 13 |  |  | values 1
|  | 14 |  |  | values 1
|  | 15 |  |  | values 1
|  |  | kitchen_hum_peaks [g/h] |  |  | 0 | 0 | 0 | 0 | 0 | 0 | 20 | 60 | 0 | 0 | 0 | 110 | 110 | 0 | 0 | 0 | 0 | 0 | 0 | 110 | 0 | 0 | 0 | 0
|  |  | bath_hum_peaks [g/h] |  |  | 0 | 0 | 0 | 0 | 0 | 0 | 55 | 750 | 0 | 0 | 0 | 0 | 0 | 0 | 0 | 0 | 0 | 0 | 350 | 0 | 0 | 0 | 0 | 0
|  |  | living_hum_const [g/h] |  |  | 40 | 40 | 40 | 40 | 40 | 40 | 40 | 40 | 40 | 40 | 40 | 40 | 40 | 40 | 40 | 40 | 40 | 40 | 40 | 40 | 40 | 40 | 40 | 40
|  |  | kitchen_hum_const [g/h] |  |  | 20 | 20 | 20 | 20 | 20 | 20 | 20 | 20 | 20 | 20 | 20 | 20 | 20 | 20 | 20 | 20 | 20 | 20 | 20 | 20 | 20 | 20 | 20 | 20
|  |  | child_hum_const [g/h] |  |  | 10 | 10 | 10 | 10 | 10 | 10 | 10 | 10 | 10 | 10 | 10 | 10 | 10 | 10 | 10 | 10 | 10 | 10 | 10 | 10 | 10 | 10 | 10 | 10
|  |  | standard profile [g/h] |  |  | 920 | 920 | 920 | 920 | 920 | 920 | 920 | 920 | 920 | 920 | 920 | 920 | 920 | 920 | 920 | 920 | 920 | 920 | 920 | 920 | 920 | 920 | 920 | 920
|  |  | Peaks Kochen und Duschen |  |  | Profile kg/s 0-1: 65.2083; Profile kg/s 1-2: g/h
|  |  | Konstante Feuchtequellen: |  |  | Profile kg/s 0-1: 70; Profile kg/s 1-2: g/h
|  |  | 54 Personenstunden | 42.5 g/h/P |  | Profile kg/s 0-1: 95.625; Profile kg/s 1-2: g/h
[6 empty] | 230.8333 | g/h |  | lt. PHI: 330 g/h | [5 empty] | 475 g/h mnit Wäsche
lt. IEA Annex 14 (3 P): 500 g/h
lt. Hartmann (3 P ohne Wäsche): 233 g/h
lt. Hartmann (3 P mit Wäsche): 325 g/h
Note on A2: Eleonora: name of the profile corrisponding to the name given in this excel sheet
Note on B2: Eleonora: number of the zone which the profile is associated to
Note on D2: Eleonora: number of the people profile
Note on E2: Eleonora: name of the people profile (for the user), if profile not used let empty
Note on F2: Eleonora: model of people * 0: W/ppl (const): 35 W to convective, 25 W to radiative * 1: W/ppl (activity): look up tables Carnot * 2: W/m² In model 0 and three, based on the activity are calculated also mdotH2O and mdotCO2
Note on G2: Eleonora: * values 1: - for model 0 and 1 people profile - for model 2 profile of W/m² * values 2: - for model 0 and 1 activity profile - for model 2 let empty
Note on D36: Eleonora: number of the light profile
Note on E36: Eleonora: name of the light profile (for the user), if profile not used let empty
Note on F36: Eleonora: model of light * 0: W/light: profile of W for the zone * 1: W/m²: profile of W/m²
Note on G36: Eleonora: - for model 0 profile W/light - for model 1 profile of W/m²
Note on D55: Eleonora: number of the electricity profile
Note on E55: Eleonora: name of the electricity profile (for the user), if profile not used let empty
Note on F55: Eleonora: model of light * 0: W/device: profile of W for the zone * 1: W/m²: profile of W/m²
Note on G55: Eleonora: - for model 0 profile W/light - for model 1 profile of W/m²
Note on D74: Eleonora: number of the moisture profile
Note on E74: Eleonora: name of the moisture profile (for the user), if profile not used let empty
Note on F74: Eleonora: model of moisture * 0: kg/s
Note on G74: Eleonora: - for model 0 profile kg/s

## Zones
NUMBER | NAME | ROOM | [69 empty] | MODEL | orientation important | t_ini | phi_ini | CO2_ini | VOC_ini | Cp_spec | Time constant | Profile Tc | Profile Tr | Profile Time
|  | 1 | 2 | 3 | 4 | 5 | 6 | 7 | 8 | 9 | 10 | 11 | 12 | 13 | 14 | 15 | 16 | 17 | 18 | 19 | 20 | 21 | 22 | 23 | 24 | 25 | 26 | 27 | 28 | 29 | 30 | 31 | 32 | 33 | 34 | 35 | 36 | 37 | 38 | 39 | 40 | 41 | 42 | 43 | 44 | 45 | 46 | 47 | 48 | 49 | 50 | 51 | 52 | 53 | 54 | 55 | 56 | 57 | 58 | 59 | 60 | 61 | 62 | 63 | 64 | 65 | 66 | 67 | 68 | 69 | 70
1 | Küche und Wohnen | ROOM 1: EG_TOP5_WZ; ROOM 2: EG_TOP5_AR | 3 | 0 | 21 | 40 | 400 | 0 | 734400 | 600 | [20 20 20 20 21 21 23 22 21 20 20 20] | [20 20 20 20 21 21 23 22 21 20 20 20] | [0 31 59 90 120 151 181 212 243 273 304 334 365]*24*3600
2 | Eltern | ROOM 1: EG_TOP5_SZ1 | 3 | 0 | 21 | 40 | 400 | 0 | 734400 | 600 | [20 20 20 20 21 21 23 22 21 20 20 20] | [20 20 20 20 21 21 23 22 21 20 20 20] | [0 31 59 90 120 151 181 212 243 273 304 334 365]*24*3600
3 | Flur | ROOM 1: EG_TOP5_FL | 3 | 0 | 21 | 40 | 400 | 0 | 734400 | 600 | [20 20 20 20 21 21 23 22 21 20 20 20] | [20 20 20 20 21 21 23 22 21 20 20 20] | [0 31 59 90 120 151 181 212 243 273 304 334 365]*24*3600
4 | Bad | ROOM 1: EG_TOP5_BAD; ROOM 2: EG_TOP5_WC | 3 | 0 | 21 | 40 | 400 | 0 | 734400 | 600 | [20 20 20 20 21 21 23 22 21 20 20 20] | [20 20 20 20 21 21 23 22 21 20 20 20] | [0 31 59 90 120 151 181 212 243 273 304 334 365]*24*3600
5 | Kind 1 | ROOM 1: EG_TOP5_SZ2 | 3 | 0 | 21 | 40 | 400 | 0 | 734400 | 600 | [20 20 20 20 21 21 23 22 21 20 20 20] | [20 20 20 20 21 21 23 22 21 20 20 20] | [0 31 59 90 120 151 181 212 243 273 304 334 365]*24*3600
6 | Kind 2 | ROOM 1: EG_TOP5_SZ3 | 3 | 0 | 21 | 40 | 400 | 0 | 734400 | 600 | [20 20 20 20 21 21 23 22 21 20 20 20] | [20 20 20 20 21 21 23 22 21 20 20 20] | [0 31 59 90 120 151 181 212 243 273 304 334 365]*24*3600
7 | Windfang | ROOM 1: EG_TOP5_WF | 3 | 0 | 21 | 40 | 400 | 0 | 734400 | 600 | [20 20 20 20 21 21 23 22 21 20 20 20] | [20 20 20 20 21 21 23 22 21 20 20 20] | [0 31 59 90 120 151 181 212 243 273 304 334 365]*24*3600
8 | Wohnungen unten/seitlich | ROOM 1: EG_TOP3_BAD; ROOM 2: EG_TOP2_FL; ROOM 3: EG_TOP2_SZ1; ROOM 4: EG_TOP1_FL; ROOM 5: EG_TOP2_AR; ROOM 6: EG_TOP2_WZ; ROOM 7: EG_TOP4_SZ1; ROOM 8: EG_TOP1_SZ1; ROOM 9: EG_TOP1_WF; ROOM 10: EG_TOP2_WF; ROOM 11: EG_TOP2_WC; ROOM 12: EG_TOP2_BAD; ROOM 13: EG_TOP2_SZ2; ROOM 14: EG_TOP3_WZ; ROOM 15: EG_TOP3_SZ1; ROOM 16: EG_TOP3_FL; ROOM 17: EG_TOP3_SZ2; ROOM 18: EG_TOP3_AR; ROOM 19: EG_TOP3_WC; ROOM 20: EG_TOP4_WZ; ROOM 21: EG_TOP4_FL; ROOM 22: EG_TOP4_BAD; ROOM 23: EG_TOP1_WZ; ROOM 24: EB_TOP1_BAD | 3 | 0 | 21 | 40 | 400 | 0 | 734400 | 600 | [20 20 20 20 21 21 23 22 21 20 20 20] | [20 20 20 20 21 21 23 22 21 20 20 20] | [0 31 59 90 120 151 181 212 243 273 304 334 365]*24*3600
9 | Wohnungen oben | OG1_TOP3_WC | OG1_TOP5_WC | OG2_TOP3_BAD | OG1_TOP3_AR | OG1_TOP2_WC | OG1_TOP1_WF | OG1_TOP1_SZ1 | OG1_TOP1_BAD | OG1_TOP1_FL | OG1_TOP4_WZ | OG1_TOP5_FL | OG1_TOP4_SZ1 | OG2_TOP2_FL | OG1_TOP5_BAD | OG1_TOP3_SZ2 | OG1_TOP2_WF | OG1_TOP2_BAD | OG1_TOP5_SZ1 | OG2_TOP4_SZ1 | OG1_TOP1_WZ | OG1_TOP5_SZ2 | OG1_TOP2_FL | OG1_TOP2_AR | OG2_TOP5_WZ | OG2_TOP5_WF | OG1_TOP5_WF | OG1_TOP4_FL | OG1_TOP2_SZ1 | OG1_TOP4_BAD | OG1_TOP3_SZ1 | OG1_TOP2_SZ2 | OG1_TOP3_FL | OG1_TOP3_BAD | OG1_TOP5_AR | OG1_TOP5_SZ3 | OG1_TOP5_WZ | OG1_TOP3_WZ | OG1_TOP2_WZ | OG2_TOP5_FL | OG2_TOP2_SZ2 | OG2_TOP2_WC | OG2_TOP1_WF | OG2_TOP5_AR | OG2_TOP4_WZ | OG2_TOP3_SZ2 | OG2_TOP2_BAD | OG2_TOP3_FL | OG2_TOP1_FL | OG2_TOP3_SZ1 | OG2_TOP5_SZ1 | OG2_TOP5_WC | OG2_TOP1_BAD | OG2_TOP4_FL | OG2_TOP2_WF | OG2_TOP5_SZ3 | OG2_TOP1_WZ | OG2_TOP1_SZ1 | OG2_TOP2_WZ | OG2_TOP3_WZ | OG2_TOP4_BAD | OG2_TOP3_WC | OG2_TOP3_AR | OG2_TOP2_SZ1 | OG2_TOP2_AR | OG2_TOP5_SZ2 | OG2_TOP5_BAD |  |  |  |  | 3 | 0 | 21 | 40 | 400 | 0 | 734400 | 600 | [20 20 20 20 21 21 23 22 21 20 20 20] | [20 20 20 20 21 21 23 22 21 20 20 20] | [0 31 59 90 120 151 181 212 243 273 304 334 365]*24*3600
Note on A1: Eleonora: number of the zone
Note on B1: Eleonora: assign the name to the zone
Note on C1: Eleonora: name of the room that are part of the zone
Note on BU1: Eleonora: model 0 ... none/temperature (indicate in Profile Tc and Profile Tr the costant temperature), 1 ... ideal, 2 ... 1-node, 3 ... 2-node, 4 … 2-node wo mass
Note on BV1: Eleonora: in the sum up of the walls for a room, if orientation_important = 1 the external orientation should be taken in consideration (walls with different orientations are separeted) if orientation_important = 0 the external orientation should not be taken in consideration (walls with different orientations are the same)
Note on BW1: Leonardi, Eleonora: initial value of temperature If you set this, set also phi_ini, CO2_ini, VOC_ini, cp_spec, timesonstant
Note on BX1: Leonardi, Eleonora: initial value of relative humidity If you set this, set also t_ini, CO2_ini, VOC_ini, cp_spec, timesonstant
Note on BY1: Leonardi, Eleonora: initial value of CO2 If you set this, set also t_ini, phi_ini, VOC_ini, cp_spec, timesonstant
Note on BZ1: Leonardi, Eleonora: initial value of VOC If you set this, set also t_ini, phi_ini, CO2_ini, VOC_ini, cp_spec, timesonstant
Note on CA1: Leonardi, Eleonora: Cp_spec: attention, very sensible value If you set this, set also t_ini, phi_ini, CO2_ini VOC_ini, timesonstant
Note on CB1: Leonardi, Eleonora: If you set this, set also t_ini, phi_ini, CO2_ini VOC_ini, cp_spec
Note on CC1: Leonardi, Eleonora: For MODEL 0 profile of the convective temperature associated to the profile of time. - at least 2 values - associated to the interval of time between 2 values of the time profile For example [20 20] if you want to give one value for the whole year
Note on CD1: Leonardi, Eleonora: For MODEL 0 profile of the relative temperature associated to the profile of time. - at least 2 values - associated to the interval of time between 2 values of the time profile For example [20 20] if you want to give one value for the whole year
Note on CE1: Leonardi, Eleonora: For MODEL 0 profile of the time associated to the profile of the temperature. - in seconds - must cover 1 year - at least 3 values For example: [0 1 8760]*3600